## E9633_产品配置单
深圳合众思壮科技有限公司
地址：深圳市南山区南头关口二路路智恒产业园15栋3F
产品型号(Subject)：E9633
产品图片
产品外观
类型 | 设备参数 | 整机标准性能配置
系统 | 操作系统 | Linux 3.1
显示 | 指示灯显示 | GNSS 状态指示灯 4G LTE 状态指示灯
系统硬件配置
类型 | 设备参数 | 描述
CPU | 型号 | STM32F105RCT6
| 频率 | ARM Coxtex-M3
GNSS | 型号 | GT-1612-UB8X 支持GPS+BeiDou or GPS+glonass , 支持RTCM差分定位
G-sensor | MEMS | 内置3轴重力感应器
电池 | 内置电池 | 3.7V 900mAh 聚合物锂电池，支持充电功能
无线通信
类型 | 设备参数 | 描述
4G/LTE | 频段 | 支持FDD-LTE B1/B3 /B5/B8 TDD-LTE B38/B39/B40/B41 WCDMA B1/B8 TD-SCDMA B34/B39 CDMA BC0 GSM 900/1800
SIM卡类型 | SIM | 标准SIM卡槽
功能接口
类型 | 细节 | 描述
外围接口 | GNSS | 1x GNSS 天线接口，Fakra接口
| 4G | 1 x 4G天线接口，Fakra接口
| 20pin 扩展IO口 | CAN x2；RS232*2；Rs485*1；Input IO *4；Output IO *2；B+,B-,ACC
标准配件
类型 | 细节 | 描述
说明书 |  | E9633说明书
线束 |  | 20pin全功能线束
GNSS天线 |  | GPS+BD 有源天线，线长1.5m,Fakra 头接口
4G天线 |  | 4G全频段天线，线长1.5m,Fakra 头接口
魔术贴 |  | E9633 安装魔术贴
标签SN |  | DVT SN号范围：UN9633000001---UN9633000050
软件配置
类型 | 细节 | 描述
RAM | 存储介质 | Flash 128KB+RAM 64KB
产品认证
类型 | 细节 | 描述
认证 | 中国 | 3C
可靠性
类型 | 细节 | 描述
环测/震动标准 | 工作温度 | -20℃~+70℃)
| 储存温度 | -30℃～+80℃
| 震动测试标准 | ISO16750 and MIL-STD-810G

## E7763访客规格书 (3) (hidden)
深圳合众思壮科技有限公司
地址：深圳市南山区南头关口二路路智恒产业园15栋3F Tel: 18682108279 e-mail: bb .hua@unistrong.com
产品型号(Subject)：E7763
产品图片
产品外观
类型 | 细节 | 整机标准配置 | 选配配置
产品形态 | 产品形式 |  | NA
| 外观尺寸 |  | NA
| 重量 |  | NA
| 整机颜色 |  | NA
LCD | 主屏幕尺寸 | 10.1"，16:10 ，800*1280，250Nits | NA
| 副屏幕尺寸 | 10.1"，16:10 ，800*1280，250Nits | NA
TP | 主触摸屏 | 5点 电容屏，G+G | NA
| 副触摸屏 | 5点 电容屏，G+G | 选配
OCR | 摄像头 | 定焦，720p，85°视角 | 选配
Camera | 摄像头 | 720p | NA
扬声器 | 内置 | 内置8Ω/1W | NA
电池 | 类型 | Li_polyment, | 选配
| 容量 | 7.4V/5200mAh
系统硬件配置
类型 | 细节 | 描述
CPU | 类型 | AllWinner A83t Octa-Core CortexTM-A7 | NA
| 速度 | 1.8~2G.0Hz | NA
GPU | 类型 | PowerVR SGX544 GPU | NA
RAM | DDR3L | 2GB LPDDR3 (32位) | 2GB
ROM | Emmc | 16GB | 16G/32G
加密 | 内置 | 支持SM1，SM2，SM3硬件加密 | NA
常开常闭 | 内置 |  | NA
指示灯 | 内置 | 模块指示灯，电源指示灯 | NA
网络连接
类型 | 细节 | 描述
WIFI | WIFI模块 | WIFI 802.11(b/g/n) 频率2.4G WIFI 5G WIFI 型号：Ap6330 | NA
Bluetooth | 内置 | BT4.0 (BLE) class1 传输距离：10m | NA
3G/4G | 内置 | CMCC 5M： LTE 1/3/7/20/38/39/40/41 WCDMA 1/2/5/8 TD-SCDMA 34/39 GSM 2/3/5/8 | 美洲: LTE 2/4/7/17/38/39/40/41 WCDMA 1/2/5/8 TD-SCDMA 34/39 GSM 2/3/5/8
支持码制:PDF417, MicroPDF417, Data Matrix, Data Matrix Inverse Maxicode,QR Code, MicroQR, QR Inverse,Aztec,Aztec Inverses,Han Xin,Han Xin Inverse
扩展功能
类型 | 细节 | 描述
指纹仪 |  | 电容式传感器， | 选配
打印机 | 内置 | 58mm全自动切纸，打印速度100mm/s,支持维文打印 | NA
身份证模块 | 居民身份证 | 非接触式，支持二、三代身份证，符合ISO/IEC 14443 TYPE B标准 | NA
接口
类型 | 细节 | 描述
USB HOST | USB HOST | USB type-A 接口 x2 | NA
TF Card | 扩展外置存储 | 可支持SDHC/SDXC x1 max：64G | NA
SIM Card | 3G/4G SIM卡 | 标准SIM 卡接口 x1 | NA
RS232 | 串口 | 标准9针pin式串口 x1 | 选配
RJ45 | 网络数据传输 | RJ45网口 x1 | NA
标准配件
类型 | 细节 | 描述
线缆 | USB连接线 | USB type-A Device x1 | NA
电源适配器 | 标配 | input:100~240VAC 50/60HZ output:12V DC4A | NA
软件配置
类型 | 细节 | 描述
访客系统 | 访客登记系统 | 支持人脸检测、人脸本地比对 | NA
操作系统 | 操作系统版本 | Android 5.1 | NA
产品认证
类型 | 细节 | 描述
T2机器做认证
T2机器做认证
可靠性
类型 | 细节 | 描述
| 工作温度 | ‘0 °C to 50 °C -4 °F to 140 °F
| 存储温度 | ’-20 °C to 70 °C / -22 °F to 158 °F
| 湿度 | Humidity: 95% Non-Condensing
产品特点：