## 封面
Test Department
Hardware Test Report
硬件测试报告
|  |  | Project Name 项目名称 | E9633
|  |  | Project Phase 项目阶段 | EVT
|  |  | Report Version 报告版本 | V1.0
Hardware Version 硬件版本
Software Version 软件版本
|  | Tester 测试 |  | Date
|  | Check 审核 |  | Date
|  | Approve 批 准 |  | Date
FORM/RM/TD/0506.V04

## 首页
概要与结论
测试目的
设计验证测试 |  | 量产验证测试 | CTA认证预测试 |  |  | CE认证预测试
样机信息
EVT |  | DVT1 | DVT2 |  |  | PVT
MP |  | Calibration Yes No |  |  |  | 其它：
HW Version： |  |  | SW Version：
样本编号
DUT |  | Serial No/IMEI | DUT |  |  | Serial No/IMEI
#1 |  |  | #4
#2 |  |  | #5
#3 |  |  | #6
No. | Test Item |  | Report | Result | Remark
1 | 基本配置 | 基本功能测试 | Refer to attach | NT
2 | RF Test 射频测试 | Conducted RF for GPRS Test GPRS传导射频测试 | Refer to attach | NT
|  | Conducted RF for WCDMA Test WCDMA传导射频测试 | Refer to attach | NT
|  | Conducted RF for HSDPA Test HSDPA传导射频测试 | Refer to attach | NT
|  | Conducted RF for HSUPA Test HSUPA传导射频测试 | Refer to attach | NT
|  | Conducted RF for TD-SCDMA Test TD-SCDMA传导射频测试 | Refer to attach | NT
|  | Conducted RF for LTE Test LTE传导射频测试 | Refer to attach | NT
|  | RF RSSI Test 射频信号强度显示测试 | Refer to attach | NT
5 | GPS测试 | GPS Test GPS性能测试 | Refer to attach | NT | 传导测试
6 | Antenna Test 天线测试 | OTA Test OTA测试 | Refer to attach | NT
| 功耗 | Current Consumption Performance Test 耗电性能测试 | Refer to attach | NT
|  | Charging Test 充电测试 | Refer to attach | NT
|  | Battery Indication Test 电池电量指示测试 | Refer to attach | NT
|  | Temperature Test 温升测试 | Refer to attach | NT
9 | 关键信号测试 | 关键信号质量测试--控制信号测试 | Refer to attach | NT
|  | SD卡和SIM卡信号测量 | Refer to attach | NT
|  | 电源纹波测试 | Refer to attach | NT
|  | 充电纹波测试 | Refer to attach | NT
|  | 时钟信号测量 | Refer to attach | NT
|  | I2C信号测试 | Refer to attach | NT

## 基本功能测试
Return
基本功能测试
Project Name项目名称 |  | E9633 |  | Project Phase项目阶段 |  | EVT
Hardware Version硬件版本 |  |  |  | Test Date测试日期
Software Version软件版本 |  |  |  | Sample Qty.样机数量
Test Equipment测试设备 |  | SIM卡、电源
Test Description测试说明
序号 | 测试项目 | 标准要求 |  |  |  | 测试数据 |  |  | 备注
[6 empty] | #5 | #8 | #3
1 | 开机速度 | 从开启电源到进入系统的时间应≤20秒 |  |  |  | 16s | 14s
2 | 开关机 | ACC ON/OFF 正常开关机 |  |  |  | Pass | Pass
3 | 充电 | 接上B+,B—,电池开始充电 |  |  |  | Pass | Pass
|  | 充电后，电池电量上升。 |  |  |  | Pass | Pass
4 | USB | HSD插拔容易，开机状态下连接电脑时能够正常识别 |  |  |  | Pass | Pass
|  | 开机状态下，插入USB线与电脑连接后能正确进入U盘存储功能，在电脑和终端设备间能正常传输数据、拷贝文件；能正确识别USB插拔 |  |  |  | Pass | Pass
|  | 使用OTG线，设备能变成HOST，并能识别USB设备 |  |  |  | 未测 | 未测
5 | 滑动开关 | 1.滑动开关拨到ON位置，电池给系统供电，拨到右侧，电池不供电 |  |  |  | Pass | Pass
|  | 2.滑动开关左右滑动正常，顺畅，不会出现卡死等现象。 |  |  |  | Pass | Pass
6 | 主集分集 | 主集和分集天线插拔容易。
6 | ESIM卡 | ESIM卡正常识别，能够正常连接网络和上网 |  |  |  | Pass | Pass
7 | SIM卡 | 插拔SIM卡顺利，机器能正确识别SIM卡 |  |  |  | Pass | Pass
8 | EC20 | 支持4G全网通，移动，电信，联通 |  |  |  | Pass | Pass
|  | 能正常使用LTE上网 |  |  |  | Pass | Pass
|  | 能正常使用3G上网 |  |  |  | Pass | Pass
|  | 能正常使用GPRS上网 |  |  |  | Pass | Pass
9 | GPS | open sky环境下机器冷启动1分钟内能正常定位 |  |  |  | 未测 | 未测
|  | open sky环境下机器热启动5秒内能正常定位 |  |  |  | 未测 | 未测
|  | 采用外置天线能接收到GPS，BD，GOLNASS信号 |  |  |  | Pass | Pass
10 | 串口 | RS232，能正常收发数据（波特率115200） |  |  |  | Pass | Pass
|  | RS232，能正常收发数据（波特率115200） |  |  |  | Pass | Pass
|  | RS485，能正常收发数据（波特率115200） |  |  |  | \ | \
11 | MCU | CAN1 | 连接CAN模拟器，能跟MCU进行通讯，CAN速率（500Kbit/S;250Kbit/S;100Kbit/S） |  |  | Pass | Pass |  | 500Kbit/s,250Kbit/s
|  | CAN2 | 连接CAN模拟器，能跟MCU进行通讯，CAN速率（500Kbit/S;250Kbit/S;100Kbit/S） |  |  | \ | \
|  | ACC检测 | 机器接入B+,B-后，ACC插入后能够正常检测到 |  |  | Pass | Pass
|  | 汽车电瓶电压检测 | 接入ACC,B+,B-，机器开机后，能采集到电源电压 |  |  | Pass | Pass
|  | 电池电压检测 | 能够正确检测电池电压 |  |  | Pass | Pass
|  | 4路输入IO检测 | 接入B+,B-，机器开机后，能检测到输入IO高低电平状态 |  |  | 未测 | 未测
|  | 2路输输出IO检测 | 接入B+,B-，机器开机后，MCU控制可以控制 |  |  | 未测 | 未测
|  | 通讯 | 与EC20通讯数据传输正常 |  |  | Pass | Pass
|  | G-SENSOR | 信息传输正常 |  |  | Pass | Pass
|  | 深度睡眠 | 带电池，机器B+ OFF后，MCU需要进入睡眠状态，功耗<5mA |  |  | 未测 | 未测
12 | 输入电压范围测试 | 9-36V DC电源输入，上述1-11项功能正常 |  |  |  | 未测 | 未测
13 | 不带电池功能测试 | 9-36V DC电源输入，机器不带电池，上述1-11项功能正常 |  |  |  | 未测 | 未测
备注
Conclusion测试结论：
Tester测试 |  |  | Check审核 |  | Approve批准

## GSM传导射频测试 (hidden)
Return
深圳市合众思壮科技有限公司
深圳市南山区南头关口二路智恒产业园15栋3楼
Conducted RF for GSM Test GSM传导射频测试
Project Name项目名称 | [5 empty] | Project Phase项目阶段
Hardware Version硬件版本 | [5 empty] | Test Date测试日期
Software Version软件版本 | [5 empty] | Sample Qty.样机数量
Refer. Standard参考标准
Test Equipment测试设备 |  | Agilent8960/CMU200/CMW500、66319D可控编程电源、测试卡、高低温箱
Trial Condition试验条件 |  | 常温: 25℃，高温: 55℃，低温: -15℃ 低压: 3.6V，常压: 3.8V，高压: 4.2V
Test Description测试说明
测试项目 GSM850（PCL：5～19） |  |  |  | 3GPP Test Requirements |  | Ramos Test Requirements |  | 测试数据 |  |  | 备注
[8 empty] | ARFCN：128 | ARFCN：189 | ARFCN：251
发射功率 TX Power |  | PCL：5 |  | 33dBm | ±2dB | 32.5dBm | ±1dB |  |  |  | 备注：我司研发要求，PCL5的不同信道之间的功率ΔP≤0.6dBm。
|  | PCL：6 |  | 31dBm | ±3dB | 31dBm | ±2dB
|  | PCL：7 |  | 29dBm | ±3dB | 29dBm | ±2dB
|  | PCL：8 |  | 27dBm | ±3dB | 27dBm | ±2dB
|  | PCL：9 |  | 25dBm | ±3dB | 25dBm | ±2dB
|  | PCL：10 |  | 23dBm | ±3dB | 23dBm | ±2dB
|  | PCL：11 |  | 21dBm | ±3dB | 21dBm | ±2dB
|  | PCL：12 |  | 19dBm | ±3dB | 19dBm | ±2dB
|  | PCL：13 |  | 17dBm | ±3dB | 17dBm | ±2dB
|  | PCL：14 |  | 15dBm | ±3dB | 15dBm | ±2dB
|  | PCL：15 |  | 13dBm | ±3dB | 13dBm | ±2dB
|  | PCL：16 |  | 11dBm | ±5dB | 11dBm | ±3dB
|  | PCL：17 |  | 9dBm | ±5dB | 9dBm | ±3dB
|  | PCL：18 |  | 7dBm | ±5dB | 7dBm | ±3dB
|  | PCL：19 |  | 5dBm | ±5dB | 5dBm | ±3dB
功率时间模板 Power VS Time |  | PCL：5 |  | 在模板内 |  | 在模板内
PCL：6
PCL：7
PCL：8
PCL：9
PCL：10
PCL：11
PCL：12
PCL：13
PCL：14
PCL：15
PCL：16
PCL：17
PCL：18
PCL：19
频率误差 Frequency Error |  | PCL：5 |  | ﹣85Hz～﹢85Hz |  | ﹣45Hz～﹢45Hz
PCL：6
PCL：7
PCL：8
PCL：9
PCL：10
PCL：11
PCL：12
PCL：13
PCL：14
PCL：15
PCL：16
PCL：17
PCL：18
PCL：19
相位误差 Phase Error | 峰值相位误差 Peak Phase Error | PCL：5 |  | ﹣20°～﹢20° |  | ﹣10°～﹢10°
PCL：6
PCL：7
PCL：8
PCL：9
PCL：10
PCL：11
PCL：12
PCL：13
PCL：14
PCL：15
PCL：16
PCL：17
PCL：18
PCL：19
| 均方根相位误差 RMS Phase Error | PCL：5 |  | ＜5° |  | ＜2.5°
PCL：6
PCL：7
PCL：8
PCL：9
PCL：10
PCL：11
PCL：12
PCL：13
PCL：14
PCL：15
PCL：16
PCL：17
PCL：18
PCL：19
调制频谱 Output RF spectrum (due to modulation) |  | PCL：5 | ﹢100KHz | ＜0.5dBc | ＜-36dBm | ＜﹣2.5dBc | ＜-39dBm |  |  |  | 备注：dBc是一个相对值（relative value），dBm是一个绝对值（absolute value）；dBc+30KHz BW Power=dBm。测试仪器（Agilent8960和CMU200）上显示的是dBc的值。dBc或dBm中的一个值合格即可。
|  |  | ﹢200KHz | ＜-30dBc | ＜-36dBm | ＜-33dBc | ＜-39dBm
|  |  | ﹢250KHz | ＜-33dBc | ＜-36dBm | ＜-36dBc | ＜-39dBm
|  |  | ﹢400KHz | ＜-60dBc | ＜-36dBm | ＜-63dBc | ＜-39dBm
|  |  | ﹢600kHz | ＜-60dBc | ＜-51dBm | ＜-63dBc | ＜-54dBm
﹢800kHz
﹢1000kHz
﹢1200kHz
﹢1400kHz
﹢1600kHz
﹢1800kHz
|  |  | ﹣100KHz | ＜0.5dBc | ＜-36dBm | ＜﹣2.5dBc | ＜-39dBm
|  |  | ﹣200KHz | ＜-30dBc | ＜-36dBm | ＜-33dBc | ＜-39dBm
|  |  | ﹣250KHz | ＜-33dBc | ＜-36dBm | ＜-36dBc | ＜-39dBm
|  |  | ﹣400KHz | ＜-60dBc | ＜-36dBm | ＜-63dBc | ＜-39dBm
|  |  | ﹣600kHz | ＜-60dBc | ＜-51dBm | ＜-63dBc | ＜-54dBm
﹣800kHz
﹣1000kHz
﹣1200kHz
﹣1400kHz
﹣1600kHz
﹣1800kHz
|  | PCL：6 | ﹢100KHz | ＜0.5dBc | ＜-36dBm | ＜﹣2.5dBc | ＜-39dBm
|  |  | ﹢200KHz | ＜-30dBc | ＜-36dBm | ＜-33dBc | ＜-39dBm
|  |  | ﹢250KHz | ＜-33dBc | ＜-36dBm | ＜-36dBc | ＜-39dBm
|  |  | ﹢400KHz | ＜-60dBc | ＜-36dBm | ＜-63dBc | ＜-39dBm
|  |  | ﹢600kHz | ＜-60dBc | ＜-51dBm | ＜-63dBc | ＜-54dBm
﹢800kHz
﹢1000kHz
﹢1200kHz
﹢1400kHz
﹢1600kHz
﹢1800kHz
|  |  | ﹣100KHz | ＜0.5dBc | ＜-36dBm | ＜﹣2.5dBc | ＜-39dBm
|  |  | ﹣200KHz | ＜-30dBc | ＜-36dBm | ＜-33dBc | ＜-39dBm
|  |  | ﹣250KHz | ＜-33dBc | ＜-36dBm | ＜-36dBc | ＜-39dBm
|  |  | ﹣400KHz | ＜-60dBc | ＜-36dBm | ＜-63dBc | ＜-39dBm
|  |  | ﹣600kHz | ＜-60dBc | ＜-51dBm | ＜-63dBc | ＜-54dBm
﹣800kHz
﹣1000kHz
﹣1200kHz
﹣1400kHz
﹣1600kHz
﹣1800kHz
|  | PCL：7 | ﹢100KHz | ＜0.5dBc | ＜-36dBm | ＜﹣2.5dBc | ＜-39dBm
|  |  | ﹢200KHz | ＜-30dBc | ＜-36dBm | ＜-33dBc | ＜-39dBm
|  |  | ﹢250KHz | ＜-33dBc | ＜-36dBm | ＜-36dBc | ＜-39dBm
|  |  | ﹢400KHz | ＜-60dBc | ＜-36dBm | ＜-63dBc | ＜-39dBm
|  |  | ﹢600kHz | ＜-60dBc | ＜-51dBm | ＜-63dBc | ＜-54dBm
﹢800kHz
﹢1000kHz
﹢1200kHz
﹢1400kHz
﹢1600kHz
﹢1800kHz
|  |  | ﹣100KHz | ＜0.5dBc | ＜-36dBm | ＜﹣2.5dBc | ＜-39dBm
|  |  | ﹣200KHz | ＜-30dBc | ＜-36dBm | ＜-33dBc | ＜-39dBm
|  |  | ﹣250KHz | ＜-33dBc | ＜-36dBm | ＜-36dBc | ＜-39dBm
|  |  | ﹣400KHz | ＜-60dBc | ＜-36dBm | ＜-63dBc | ＜-39dBm
|  |  | ﹣600kHz | ＜-60dBc | ＜-51dBm | ＜-63dBc | ＜-54dBm
﹣800kHz
﹣1000kHz
﹣1200kHz
﹣1400kHz
﹣1600kHz
﹣1800kHz
|  | PCL：8 | ﹢100KHz | ＜0.5dBc | ＜-36dBm | ＜﹣2.5dBc | ＜-39dBm
|  |  | ﹢200KHz | ＜-30dBc | ＜-36dBm | ＜-33dBc | ＜-39dBm
|  |  | ﹢250KHz | ＜-33dBc | ＜-36dBm | ＜-36dBc | ＜-39dBm
|  |  | ﹢400KHz | ＜-60dBc | ＜-36dBm | ＜-63dBc | ＜-39dBm
|  |  | ﹢600kHz | ＜-60dBc | ＜-51dBm | ＜-63dBc | ＜-54dBm
﹢800kHz
﹢1000kHz
﹢1200kHz
﹢1400kHz
﹢1600kHz
﹢1800kHz
|  |  | ﹣100KHz | ＜0.5dBc | ＜-36dBm | ＜﹣2.5dBc | ＜-39dBm
|  |  | ﹣200KHz | ＜-30dBc | ＜-36dBm | ＜-33dBc | ＜-39dBm
|  |  | ﹣250KHz | ＜-33dBc | ＜-36dBm | ＜-36dBc | ＜-39dBm
|  |  | ﹣400KHz | ＜-60dBc | ＜-36dBm | ＜-63dBc | ＜-39dBm
|  |  | ﹣600kHz | ＜-60dBc | ＜-51dBm | ＜-63dBc | ＜-54dBm
﹣800kHz
﹣1000kHz
﹣1200kHz
﹣1400kHz
﹣1600kHz
﹣1800kHz
|  | PCL：9 | ﹢100KHz | ＜0.5dBc | ＜-36dBm | ＜﹣2.5dBc | ＜-39dBm
|  |  | ﹢200KHz | ＜-30dBc | ＜-36dBm | ＜-33dBc | ＜-39dBm
|  |  | ﹢250KHz | ＜-33dBc | ＜-36dBm | ＜-36dBc | ＜-39dBm
|  |  | ﹢400KHz | ＜-60dBc | ＜-36dBm | ＜-63dBc | ＜-39dBm
|  |  | ﹢600kHz | ＜-60dBc | ＜-51dBm | ＜-63dBc | ＜-54dBm
﹢800kHz
﹢1000kHz
﹢1200kHz
﹢1400kHz
﹢1600kHz
﹢1800kHz
|  |  | ﹣100KHz | ＜0.5dBc | ＜-36dBm | ＜﹣2.5dBc | ＜-39dBm
|  |  | ﹣200KHz | ＜-30dBc | ＜-36dBm | ＜-33dBc | ＜-39dBm
|  |  | ﹣250KHz | ＜-33dBc | ＜-36dBm | ＜-36dBc | ＜-39dBm
|  |  | ﹣400KHz | ＜-60dBc | ＜-36dBm | ＜-63dBc | ＜-39dBm
|  |  | ﹣600kHz | ＜-60dBc | ＜-51dBm | ＜-63dBc | ＜-54dBm
﹣800kHz
﹣1000kHz
﹣1200kHz
﹣1400kHz
﹣1600kHz
﹣1800kHz
|  | PCL：10 | ﹢100KHz | ＜0.5dBc | ＜-36dBm | ＜﹣2.5dBc | ＜-39dBm
|  |  | ﹢200KHz | ＜-30dBc | ＜-36dBm | ＜-33dBc | ＜-39dBm
|  |  | ﹢250KHz | ＜-33dBc | ＜-36dBm | ＜-36dBc | ＜-39dBm
|  |  | ﹢400KHz | ＜-60dBc | ＜-36dBm | ＜-63dBc | ＜-39dBm
|  |  | ﹢600kHz | ＜-60dBc | ＜-51dBm | ＜-63dBc | ＜-54dBm
﹢800kHz
﹢1000kHz
﹢1200kHz
﹢1400kHz
﹢1600kHz
﹢1800kHz
|  |  | ﹣100KHz | ＜0.5dBc | ＜-36dBm | ＜﹣2.5dBc | ＜-39dBm
|  |  | ﹣200KHz | ＜-30dBc | ＜-36dBm | ＜-33dBc | ＜-39dBm
|  |  | ﹣250KHz | ＜-33dBc | ＜-36dBm | ＜-36dBc | ＜-39dBm
|  |  | ﹣400KHz | ＜-60dBc | ＜-36dBm | ＜-63dBc | ＜-39dBm
|  |  | ﹣600kHz | ＜-60dBc | ＜-51dBm | ＜-63dBc | ＜-54dBm
﹣800kHz
﹣1000kHz
﹣1200kHz
﹣1400kHz
﹣1600kHz
﹣1800kHz
|  | PCL：11 | ﹢100KHz | ＜0.5dBc | ＜-36dBm | ＜﹣2.5dBc | ＜-39dBm
|  |  | ﹢200KHz | ＜-30dBc | ＜-36dBm | ＜-33dBc | ＜-39dBm
|  |  | ﹢250KHz | ＜-33dBc | ＜-36dBm | ＜-36dBc | ＜-39dBm
|  |  | ﹢400KHz | ＜-60dBc | ＜-36dBm | ＜-63dBc | ＜-39dBm
|  |  | ﹢600kHz | ＜-60dBc | ＜-51dBm | ＜-63dBc | ＜-54dBm
﹢800kHz
﹢1000kHz
﹢1200kHz
﹢1400kHz
﹢1600kHz
﹢1800kHz
|  |  | ﹣100KHz | ＜0.5dBc | ＜-36dBm | ＜﹣2.5dBc | ＜-39dBm
|  |  | ﹣200KHz | ＜-30dBc | ＜-36dBm | ＜-33dBc | ＜-39dBm
|  |  | ﹣250KHz | ＜-33dBc | ＜-36dBm | ＜-36dBc | ＜-39dBm
|  |  | ﹣400KHz | ＜-60dBc | ＜-36dBm | ＜-63dBc | ＜-39dBm
|  |  | ﹣600kHz | ＜-60dBc | ＜-51dBm | ＜-63dBc | ＜-54dBm
﹣800kHz
﹣1000kHz
﹣1200kHz
﹣1400kHz
﹣1600kHz
﹣1800kHz
|  | PCL：12 | ﹢100KHz | ＜0.5dBc | ＜-36dBm | ＜﹣2.5dBc | ＜-39dBm
|  |  | ﹢200KHz | ＜-30dBc | ＜-36dBm | ＜-33dBc | ＜-39dBm
|  |  | ﹢250KHz | ＜-33dBc | ＜-36dBm | ＜-36dBc | ＜-39dBm
|  |  | ﹢400KHz | ＜-60dBc | ＜-36dBm | ＜-63dBc | ＜-39dBm
|  |  | ﹢600kHz | ＜-60dBc | ＜-51dBm | ＜-63dBc | ＜-54dBm
﹢800kHz
﹢1000kHz
﹢1200kHz
﹢1400kHz
﹢1600kHz
﹢1800kHz
|  |  | ﹣100KHz | ＜0.5dBc | ＜-36dBm | ＜﹣2.5dBc | ＜-39dBm
|  |  | ﹣200KHz | ＜-30dBc | ＜-36dBm | ＜-33dBc | ＜-39dBm
|  |  | ﹣250KHz | ＜-33dBc | ＜-36dBm | ＜-36dBc | ＜-39dBm
|  |  | ﹣400KHz | ＜-60dBc | ＜-36dBm | ＜-63dBc | ＜-39dBm
|  |  | ﹣600kHz | ＜-60dBc | ＜-51dBm | ＜-63dBc | ＜-54dBm
﹣800kHz
﹣1000kHz
﹣1200kHz
﹣1400kHz
﹣1600kHz
﹣1800kHz
|  | PCL：13 | ﹢100KHz | ＜0.5dBc | ＜-36dBm | ＜﹣2.5dBc | ＜-39dBm
|  |  | ﹢200KHz | ＜-30dBc | ＜-36dBm | ＜-33dBc | ＜-39dBm
|  |  | ﹢250KHz | ＜-33dBc | ＜-36dBm | ＜-36dBc | ＜-39dBm
|  |  | ﹢400KHz | ＜-60dBc | ＜-36dBm | ＜-63dBc | ＜-39dBm
|  |  | ﹢600kHz | ＜-60dBc | ＜-51dBm | ＜-63dBc | ＜-54dBm
﹢800kHz
﹢1000kHz
﹢1200kHz
﹢1400kHz
﹢1600kHz
﹢1800kHz
|  |  | ﹣100KHz | ＜0.5dBc | ＜-36dBm | ＜﹣2.5dBc | ＜-39dBm
|  |  | ﹣200KHz | ＜-30dBc | ＜-36dBm | ＜-33dBc | ＜-39dBm
|  |  | ﹣250KHz | ＜-33dBc | ＜-36dBm | ＜-36dBc | ＜-39dBm
|  |  | ﹣400KHz | ＜-60dBc | ＜-36dBm | ＜-63dBc | ＜-39dBm
|  |  | ﹣600kHz | ＜-60dBc | ＜-51dBm | ＜-63dBc | ＜-54dBm
﹣800kHz
﹣1000kHz
﹣1200kHz
﹣1400kHz
﹣1600kHz
﹣1800kHz
|  | PCL：14 | ﹢100KHz | ＜0.5dBc | ＜-36dBm | ＜﹣2.5dBc | ＜-39dBm
|  |  | ﹢200KHz | ＜-30dBc | ＜-36dBm | ＜-33dBc | ＜-39dBm
|  |  | ﹢250KHz | ＜-33dBc | ＜-36dBm | ＜-36dBc | ＜-39dBm
|  |  | ﹢400KHz | ＜-60dBc | ＜-36dBm | ＜-63dBc | ＜-39dBm
|  |  | ﹢600kHz | ＜-60dBc | ＜-51dBm | ＜-63dBc | ＜-54dBm
﹢800kHz
﹢1000kHz
﹢1200kHz
﹢1400kHz
﹢1600kHz
﹢1800kHz
|  |  | ﹣100KHz | ＜0.5dBc | ＜-36dBm | ＜﹣2.5dBc | ＜-39dBm
|  |  | ﹣200KHz | ＜-30dBc | ＜-36dBm | ＜-33dBc | ＜-39dBm
|  |  | ﹣250KHz | ＜-33dBc | ＜-36dBm | ＜-36dBc | ＜-39dBm
|  |  | ﹣400KHz | ＜-60dBc | ＜-36dBm | ＜-63dBc | ＜-39dBm
|  |  | ﹣600kHz | ＜-60dBc | ＜-51dBm | ＜-63dBc | ＜-54dBm
﹣800kHz
﹣1000kHz
﹣1200kHz
﹣1400kHz
﹣1600kHz
﹣1800kHz
|  | PCL：15 | ﹢100KHz | ＜0.5dBc | ＜-36dBm | ＜﹣2.5dBc | ＜-39dBm
|  |  | ﹢200KHz | ＜-30dBc | ＜-36dBm | ＜-33dBc | ＜-39dBm
|  |  | ﹢250KHz | ＜-33dBc | ＜-36dBm | ＜-36dBc | ＜-39dBm
|  |  | ﹢400KHz | ＜-60dBc | ＜-36dBm | ＜-63dBc | ＜-39dBm
|  |  | ﹢600kHz | ＜-60dBc | ＜-51dBm | ＜-63dBc | ＜-54dBm
﹢800kHz
﹢1000kHz
﹢1200kHz
﹢1400kHz
﹢1600kHz
﹢1800kHz
|  |  | ﹣100KHz | ＜0.5dBc | ＜-36dBm | ＜﹣2.5dBc | ＜-39dBm
|  |  | ﹣200KHz | ＜-30dBc | ＜-36dBm | ＜-33dBc | ＜-39dBm
|  |  | ﹣250KHz | ＜-33dBc | ＜-36dBm | ＜-36dBc | ＜-39dBm
|  |  | ﹣400KHz | ＜-60dBc | ＜-36dBm | ＜-63dBc | ＜-39dBm
|  |  | ﹣600kHz | ＜-60dBc | ＜-51dBm | ＜-63dBc | ＜-54dBm
﹣800kHz
﹣1000kHz
﹣1200kHz
﹣1400kHz
﹣1600kHz
﹣1800kHz
|  | PCL：16 | ﹢100KHz | ＜0.5dBc | ＜-36dBm | ＜﹣2.5dBc | ＜-39dBm
|  |  | ﹢200KHz | ＜-30dBc | ＜-36dBm | ＜-33dBc | ＜-39dBm
|  |  | ﹢250KHz | ＜-33dBc | ＜-36dBm | ＜-36dBc | ＜-39dBm
|  |  | ﹢400KHz | ＜-60dBc | ＜-36dBm | ＜-63dBc | ＜-39dBm
|  |  | ﹢600kHz | ＜-60dBc | ＜-51dBm | ＜-63dBc | ＜-54dBm
﹢800kHz
﹢1000kHz
﹢1200kHz
﹢1400kHz
﹢1600kHz
﹢1800kHz
|  |  | ﹣100KHz | ＜0.5dBc | ＜-36dBm | ＜﹣2.5dBc | ＜-39dBm
|  |  | ﹣200KHz | ＜-30dBc | ＜-36dBm | ＜-33dBc | ＜-39dBm
|  |  | ﹣250KHz | ＜-33dBc | ＜-36dBm | ＜-36dBc | ＜-39dBm
|  |  | ﹣400KHz | ＜-60dBc | ＜-36dBm | ＜-63dBc | ＜-39dBm
|  |  | ﹣600kHz | ＜-60dBc | ＜-51dBm | ＜-63dBc | ＜-54dBm
﹣800kHz
﹣1000kHz
﹣1200kHz
﹣1400kHz
﹣1600kHz
﹣1800kHz
|  | PCL：17 | ﹢100KHz | ＜0.5dBc | ＜-36dBm | ＜﹣2.5dBc | ＜-39dBm
|  |  | ﹢200KHz | ＜-30dBc | ＜-36dBm | ＜-33dBc | ＜-39dBm
|  |  | ﹢250KHz | ＜-33dBc | ＜-36dBm | ＜-36dBc | ＜-39dBm
|  |  | ﹢400KHz | ＜-60dBc | ＜-36dBm | ＜-63dBc | ＜-39dBm
|  |  | ﹢600kHz | ＜-60dBc | ＜-51dBm | ＜-63dBc | ＜-54dBm
﹢800kHz
﹢1000kHz
﹢1200kHz
﹢1400kHz
﹢1600kHz
﹢1800kHz
|  |  | ﹣100KHz | ＜0.5dBc | ＜-36dBm | ＜﹣2.5dBc | ＜-39dBm
|  |  | ﹣200KHz | ＜-30dBc | ＜-36dBm | ＜-33dBc | ＜-39dBm
|  |  | ﹣250KHz | ＜-33dBc | ＜-36dBm | ＜-36dBc | ＜-39dBm
|  |  | ﹣400KHz | ＜-60dBc | ＜-36dBm | ＜-63dBc | ＜-39dBm
|  |  | ﹣600kHz | ＜-60dBc | ＜-51dBm | ＜-63dBc | ＜-54dBm
﹣800kHz
﹣1000kHz
﹣1200kHz
﹣1400kHz
﹣1600kHz
﹣1800kHz
|  | PCL：18 | ﹢100KHz | ＜0.5dBc | ＜-36dBm | ＜﹣2.5dBc | ＜-39dBm
|  |  | ﹢200KHz | ＜-30dBc | ＜-36dBm | ＜-33dBc | ＜-39dBm
|  |  | ﹢250KHz | ＜-33dBc | ＜-36dBm | ＜-36dBc | ＜-39dBm
|  |  | ﹢400KHz | ＜-60dBc | ＜-36dBm | ＜-63dBc | ＜-39dBm
|  |  | ﹢600kHz | ＜-60dBc | ＜-51dBm | ＜-63dBc | ＜-54dBm
﹢800kHz
﹢1000kHz
﹢1200kHz
﹢1400kHz
﹢1600kHz
﹢1800kHz
|  |  | ﹣100KHz | ＜0.5dBc | ＜-36dBm | ＜﹣2.5dBc | ＜-39dBm
|  |  | ﹣200KHz | ＜-30dBc | ＜-36dBm | ＜-33dBc | ＜-39dBm
|  |  | ﹣250KHz | ＜-33dBc | ＜-36dBm | ＜-36dBc | ＜-39dBm
|  |  | ﹣400KHz | ＜-60dBc | ＜-36dBm | ＜-63dBc | ＜-39dBm
|  |  | ﹣600kHz | ＜-60dBc | ＜-51dBm | ＜-63dBc | ＜-54dBm
﹣800kHz
﹣1000kHz
﹣1200kHz
﹣1400kHz
﹣1600kHz
﹣1800kHz
|  | PCL：19 | ﹢100KHz | ＜0.5dBc | ＜-36dBm | ＜﹣2.5dBc | ＜-39dBm
|  |  | ﹢200KHz | ＜-30dBc | ＜-36dBm | ＜-33dBc | ＜-39dBm
|  |  | ﹢250KHz | ＜-33dBc | ＜-36dBm | ＜-36dBc | ＜-39dBm
|  |  | ﹢400KHz | ＜-60dBc | ＜-36dBm | ＜-63dBc | ＜-39dBm
|  |  | ﹢600kHz | ＜-60dBc | ＜-51dBm | ＜-63dBc | ＜-54dBm
﹢800kHz
﹢1000kHz
﹢1200kHz
﹢1400kHz
﹢1600kHz
﹢1800kHz
|  |  | ﹣100KHz | ＜0.5dBc | ＜-36dBm | ＜﹣2.5dBc | ＜-39dBm
|  |  | ﹣200KHz | ＜-30dBc | ＜-36dBm | ＜-33dBc | ＜-39dBm
|  |  | ﹣250KHz | ＜-33dBc | ＜-36dBm | ＜-36dBc | ＜-39dBm
|  |  | ﹣400KHz | ＜-60dBc | ＜-36dBm | ＜-63dBc | ＜-39dBm
|  |  | ﹣600kHz | ＜-60dBc | ＜-51dBm | ＜-63dBc | ＜-54dBm
﹣800kHz
﹣1000kHz
﹣1200kHz
﹣1400kHz
﹣1600kHz
﹣1800kHz
开关频谱 Output RF spectrum (due to switching) |  | PCL：5 | ﹢400KHz | ＜-19dBm |  | ＜-24dBm
|  | PCL：6 |  | ＜-21dBm |  | ＜-26dBm
|  | PCL：7 |  | ＜-23dBm |  | ＜-28dBm
|  | PCL：8 |  | ＜-23dBm |  | ＜-28dBm
|  | PCL：9 |  | ＜-23dBm |  | ＜-28dBm
|  | PCL：10 |  | ＜-23dBm |  | ＜-28dBm
|  | PCL：11 |  | ＜-23dBm |  | ＜-28dBm
PCL：12
PCL：13
PCL：14
PCL：15
PCL：16
PCL：17
PCL：18
PCL：19
|  | PCL：5 | ﹢600KHz | ＜-21dBm |  | ＜-26dBm
|  | PCL：6 |  | ＜-23dBm |  | ＜-28dBm
|  | PCL：7 |  | ＜-25dBm |  | ＜-30dBm
|  | PCL：8 |  | ＜-26dBm |  | ＜-31dBm
|  | PCL：9 |  | ＜-26dBm |  | ＜-31dBm
|  | PCL：10 |  | ＜-26dBm |  | ＜-31dBm
|  | PCL：11 |  | ＜-26dBm |  | ＜-31dBm
PCL：12
PCL：13
PCL：14
PCL：15
PCL：16
PCL：17
PCL：18
PCL：19
|  | PCL：5 | ﹢1200KHz | ＜-21dBm |  | ＜-26dBm
|  | PCL：6 |  | ＜-23dBm |  | ＜-28dBm
|  | PCL：7 |  | ＜-25dBm |  | ＜-30dBm
|  | PCL：8 |  | ＜-27dBm |  | ＜-32dBm
|  | PCL：9 |  | ＜-29dBm |  | ＜-34dBm
|  | PCL：10 |  | ＜-31dBm |  | ＜-36dBm
|  | PCL：11 |  | ＜-32dBm |  | ＜-37dBm
PCL：12
PCL：13
PCL：14
PCL：15
PCL：16
PCL：17
PCL：18
PCL：19
|  | PCL：5 | ﹢1800KHz | ＜-24dBm |  | ＜-29dBm
|  | PCL：6 |  | ＜-26dBm |  | ＜-31dBm
|  | PCL：7 |  | ＜-28dBm |  | ＜-33dBm
|  | PCL：8 |  | ＜-30dBm |  | ＜-35dBm
|  | PCL：9 |  | ＜-32dBm |  | ＜-37dBm
|  | PCL：10 |  | ＜-34dBm |  | ＜-39dBm
|  | PCL：11 |  | ＜-36dBm |  | ＜-41dBm
PCL：12
PCL：13
PCL：14
PCL：15
PCL：16
PCL：17
PCL：18
PCL：19
|  | PCL：5 | ﹣400KHz | ＜-19dBm |  | ＜-24dBm
|  | PCL：6 |  | ＜-21dBm |  | ＜-26dBm
|  | PCL：7 |  | ＜-23dBm |  | ＜-28dBm
|  | PCL：8 |  | ＜-23dBm |  | ＜-28dBm
|  | PCL：9 |  | ＜-23dBm |  | ＜-28dBm
|  | PCL：10 |  | ＜-23dBm |  | ＜-28dBm
|  | PCL：11 |  | ＜-23dBm |  | ＜-28dBm
PCL：12
PCL：13
PCL：14
PCL：15
PCL：16
PCL：17
PCL：18
PCL：19
|  | PCL：5 | ﹣600KHz | ＜-21dBm |  | ＜-26dBm
|  | PCL：6 |  | ＜-23dBm |  | ＜-28dBm
|  | PCL：7 |  | ＜-25dBm |  | ＜-30dBm
|  | PCL：8 |  | ＜-26dBm |  | ＜-31dBm
|  | PCL：9 |  | ＜-26dBm |  | ＜-31dBm
|  | PCL：10 |  | ＜-26dBm |  | ＜-31dBm
|  | PCL：11 |  | ＜-26dBm |  | ＜-31dBm
PCL：12
PCL：13
PCL：14
PCL：15
PCL：16
PCL：17
PCL：18
PCL：19
|  | PCL：5 | ﹣1200KHz | ＜-21dBm |  | ＜-26dBm
|  | PCL：6 |  | ＜-23dBm |  | ＜-28dBm
|  | PCL：7 |  | ＜-25dBm |  | ＜-30dBm
|  | PCL：8 |  | ＜-27dBm |  | ＜-32dBm
|  | PCL：9 |  | ＜-29dBm |  | ＜-34dBm
|  | PCL：10 |  | ＜-31dBm |  | ＜-36dBm
|  | PCL：11 |  | ＜-32dBm |  | ＜-37dBm
PCL：12
PCL：13
PCL：14
PCL：15
PCL：16
PCL：17
PCL：18
PCL：19
|  | PCL：5 | ﹣1800KHz | ＜-24dBm |  | ＜-29dBm
|  | PCL：6 |  | ＜-26dBm |  | ＜-31dBm
|  | PCL：7 |  | ＜-28dBm |  | ＜-33dBm
|  | PCL：8 |  | ＜-30dBm |  | ＜-35dBm
|  | PCL：9 |  | ＜-32dBm |  | ＜-37dBm
|  | PCL：10 |  | ＜-34dBm |  | ＜-39dBm
|  | PCL：11 |  | ＜-36dBm |  | ＜-41dBm
PCL：12
PCL：13
PCL：14
PCL：15
PCL：16
PCL：17
PCL：18
PCL：19
参考灵敏度 Reference sensitivity |  | PCL：5 |  | ＜-102dBm |  | ＜-108dBm
PCL：6
PCL：7
PCL：8
PCL：9
PCL：10
PCL：11
PCL：12
PCL：13
PCL：14
PCL：15
PCL：16
PCL：17
PCL：18
PCL：19
RX Level |  | PCL：5 |  | 设Cell Power=-102dBm则RX Level=8±2dBm |  | 设Cell Power=-108dBm则RX Level=2±2dBm |  |  |  |  | Cell Power - RX Level=-110dBm
|  |  |  | 设Cell Power=-80dBm则RX Level=30±2dBm |  | 设Cell Power=-86dBm则RX Level=24±2dBm
|  |  |  | 设Cell Power=-60dBm则RX Level=50±2dBm |  | 设Cell Power=-66dBm则RX Level=44±2dBm
|  | PCL：6 |  | 设Cell Power=-102dBm则RX Level=8±2dBm |  | 设Cell Power=-108dBm则RX Level=2±2dBm
|  |  |  | 设Cell Power=-80dBm则RX Level=30±2dBm |  | 设Cell Power=-86dBm则RX Level=24±2dBm
|  |  |  | 设Cell Power=-60dBm则RX Level=50±2dBm |  | 设Cell Power=-66dBm则RX Level=44±2dBm
|  | PCL：7 |  | 设Cell Power=-102dBm则RX Level=8±2dBm |  | 设Cell Power=-108dBm则RX Level=2±2dBm
|  |  |  | 设Cell Power=-80dBm则RX Level=30±2dBm |  | 设Cell Power=-86dBm则RX Level=24±2dBm
|  |  |  | 设Cell Power=-60dBm则RX Level=50±2dBm |  | 设Cell Power=-66dBm则RX Level=44±2dBm
|  | PCL：8 |  | 设Cell Power=-102dBm则RX Level=8±2dBm |  | 设Cell Power=-108dBm则RX Level=2±2dBm
|  |  |  | 设Cell Power=-80dBm则RX Level=30±2dBm |  | 设Cell Power=-86dBm则RX Level=24±2dBm
|  |  |  | 设Cell Power=-60dBm则RX Level=50±2dBm |  | 设Cell Power=-66dBm则RX Level=44±2dBm
|  | PCL：9 |  | 设Cell Power=-102dBm则RX Level=8±2dBm |  | 设Cell Power=-108dBm则RX Level=2±2dBm
|  |  |  | 设Cell Power=-80dBm则RX Level=30±2dBm |  | 设Cell Power=-86dBm则RX Level=24±2dBm
|  |  |  | 设Cell Power=-60dBm则RX Level=50±2dBm |  | 设Cell Power=-66dBm则RX Level=44±2dBm
|  | PCL：10 |  | 设Cell Power=-102dBm则RX Level=8±2dBm |  | 设Cell Power=-108dBm则RX Level=2±2dBm
|  |  |  | 设Cell Power=-80dBm则RX Level=30±2dBm |  | 设Cell Power=-86dBm则RX Level=24±2dBm
|  |  |  | 设Cell Power=-60dBm则RX Level=50±2dBm |  | 设Cell Power=-66dBm则RX Level=44±2dBm
|  | PCL：11 |  | 设Cell Power=-102dBm则RX Level=8±2dBm |  | 设Cell Power=-108dBm则RX Level=2±2dBm
|  |  |  | 设Cell Power=-80dBm则RX Level=30±2dBm |  | 设Cell Power=-86dBm则RX Level=24±2dBm
|  |  |  | 设Cell Power=-60dBm则RX Level=50±2dBm |  | 设Cell Power=-66dBm则RX Level=44±2dBm
|  | PCL：12 |  | 设Cell Power=-102dBm则RX Level=8±2dBm |  | 设Cell Power=-108dBm则RX Level=2±2dBm
|  |  |  | 设Cell Power=-80dBm则RX Level=30±2dBm |  | 设Cell Power=-86dBm则RX Level=24±2dBm
|  |  |  | 设Cell Power=-60dBm则RX Level=50±2dBm |  | 设Cell Power=-66dBm则RX Level=44±2dBm
|  | PCL：13 |  | 设Cell Power=-102dBm则RX Level=8±2dBm |  | 设Cell Power=-108dBm则RX Level=2±2dBm
|  |  |  | 设Cell Power=-80dBm则RX Level=30±2dBm |  | 设Cell Power=-86dBm则RX Level=24±2dBm
|  |  |  | 设Cell Power=-60dBm则RX Level=50±2dBm |  | 设Cell Power=-66dBm则RX Level=44±2dBm
|  | PCL：14 |  | 设Cell Power=-102dBm则RX Level=8±2dBm |  | 设Cell Power=-108dBm则RX Level=2±2dBm
|  |  |  | 设Cell Power=-80dBm则RX Level=30±2dBm |  | 设Cell Power=-86dBm则RX Level=24±2dBm
|  |  |  | 设Cell Power=-60dBm则RX Level=50±2dBm |  | 设Cell Power=-66dBm则RX Level=44±2dBm
|  | PCL：15 |  | 设Cell Power=-102dBm则RX Level=8±2dBm |  | 设Cell Power=-108dBm则RX Level=2±2dBm
|  |  |  | 设Cell Power=-80dBm则RX Level=30±2dBm |  | 设Cell Power=-86dBm则RX Level=24±2dBm
|  |  |  | 设Cell Power=-60dBm则RX Level=50±2dBm |  | 设Cell Power=-66dBm则RX Level=44±2dBm
|  | PCL：16 |  | 设Cell Power=-102dBm则RX Level=8±2dBm |  | 设Cell Power=-108dBm则RX Level=2±2dBm
|  |  |  | 设Cell Power=-80dBm则RX Level=30±2dBm |  | 设Cell Power=-86dBm则RX Level=24±2dBm
|  |  |  | 设Cell Power=-60dBm则RX Level=50±2dBm |  | 设Cell Power=-66dBm则RX Level=44±2dBm
|  | PCL：17 |  | 设Cell Power=-102dBm则RX Level=8±2dBm |  | 设Cell Power=-108dBm则RX Level=2±2dBm
|  |  |  | 设Cell Power=-80dBm则RX Level=30±2dBm |  | 设Cell Power=-86dBm则RX Level=24±2dBm
|  |  |  | 设Cell Power=-60dBm则RX Level=50±2dBm |  | 设Cell Power=-66dBm则RX Level=44±2dBm
|  | PCL：18 |  | 设Cell Power=-102dBm则RX Level=8±2dBm |  | 设Cell Power=-108dBm则RX Level=2±2dBm
|  |  |  | 设Cell Power=-80dBm则RX Level=30±2dBm |  | 设Cell Power=-86dBm则RX Level=24±2dBm
|  |  |  | 设Cell Power=-60dBm则RX Level=50±2dBm |  | 设Cell Power=-66dBm则RX Level=44±2dBm
|  | PCL：19 |  | 设Cell Power=-102dBm则RX Level=8±2dBm |  | 设Cell Power=-108dBm则RX Level=2±2dBm
|  |  |  | 设Cell Power=-80dBm则RX Level=30±2dBm |  | 设Cell Power=-86dBm则RX Level=24±2dBm
|  |  |  | 设Cell Power=-60dBm则RX Level=50±2dBm |  | 设Cell Power=-66dBm则RX Level=44±2dBm
备注：GSM850衰减为0.5dBm。
测试结论
测试项目 GSM900（PCL：5～19） |  |  |  | 3GPP Test Requirements |  | Ramos Test Requirements |  | 测试数据 |  |  | 备注
[8 empty] | ARFCN：1 | ARFCN：62 | ARFCN：124
发射功率 TX Power |  | PCL：5 |  | 33dBm | ±2dB | 32.5dBm | ±1dB |  |  |  | 备注：我司研发要求，PCL5的不同信道之间的功率ΔP≤0.6dBm。
|  | PCL：6 |  | 31dBm | ±3dB | 31dBm | ±2dB
|  | PCL：7 |  | 29dBm | ±3dB | 29dBm | ±2dB
|  | PCL：8 |  | 27dBm | ±3dB | 27dBm | ±2dB
|  | PCL：9 |  | 25dBm | ±3dB | 25dBm | ±2dB
|  | PCL：10 |  | 23dBm | ±3dB | 23dBm | ±2dB
|  | PCL：11 |  | 21dBm | ±3dB | 21dBm | ±2dB
|  | PCL：12 |  | 19dBm | ±3dB | 19dBm | ±2dB
|  | PCL：13 |  | 17dBm | ±3dB | 17dBm | ±2dB
|  | PCL：14 |  | 15dBm | ±3dB | 15dBm | ±2dB
|  | PCL：15 |  | 13dBm | ±3dB | 13dBm | ±2dB
|  | PCL：16 |  | 11dBm | ±5dB | 11dBm | ±3dB
|  | PCL：17 |  | 9dBm | ±5dB | 9dBm | ±3dB
|  | PCL：18 |  | 7dBm | ±5dB | 7dBm | ±3dB
|  | PCL：19 |  | 5dBm | ±5dB | 5dBm | ±3dB
功率时间模板 Power VS Time |  | PCL：5 |  | 在模板内 |  | 在模板内
PCL：6
PCL：7
PCL：8
PCL：9
PCL：10
PCL：11
PCL：12
PCL：13
PCL：14
PCL：15
PCL：16
PCL：17
PCL：18
PCL：19
频率误差 Frequency Error |  | PCL：5 |  | ﹣90Hz～﹢90Hz |  | ﹣45Hz～﹢45Hz
PCL：6
PCL：7
PCL：8
PCL：9
PCL：10
PCL：11
PCL：12
PCL：13
PCL：14
PCL：15
PCL：16
PCL：17
PCL：18
PCL：19
相位误差 Phase Error | 峰值相位误差 Peak Phase Error | PCL：5 |  | ﹣20°～﹢20° |  | ﹣10°～﹢10°
PCL：6
PCL：7
PCL：8
PCL：9
PCL：10
PCL：11
PCL：12
PCL：13
PCL：14
PCL：15
PCL：16
PCL：17
PCL：18
PCL：19
| 均方根相位误差 RMS Phase Error | PCL：5 |  | ＜5° |  | ＜2.5°
PCL：6
PCL：7
PCL：8
PCL：9
PCL：10
PCL：11
PCL：12
PCL：13
PCL：14
PCL：15
PCL：16
PCL：17
PCL：18
PCL：19
调制频谱 Output RF spectrum (due to modulation) |  | PCL：5 | ﹢100KHz | ＜0.5dBc | ＜-36dBm | ＜﹣2.5dBc | ＜-39dBm |  |  |  | 备注：dBc是一个相对值（relative value），dBm是一个绝对值（absolute value）；dBc+30KHz BW Power=dBm。测试仪器（Agilent8960和CMU200）上显示的是dBc的值。dBc或dBm中的一个值合格即可。
|  |  | ﹢200KHz | ＜-30dBc | ＜-36dBm | ＜-33dBc | ＜-39dBm
|  |  | ﹢250KHz | ＜-33dBc | ＜-36dBm | ＜-36dBc | ＜-39dBm
|  |  | ﹢400KHz | ＜-60dBc | ＜-36dBm | ＜-63dBc | ＜-39dBm
|  |  | ﹢600kHz | ＜-60dBc | ＜-51dBm | ＜-63dBc | ＜-54dBm
﹢800kHz
﹢1000kHz
﹢1200kHz
﹢1400kHz
﹢1600kHz
﹢1800kHz
|  |  | ﹣100KHz | ＜0.5dBc | ＜-36dBm | ＜﹣2.5dBc | ＜-39dBm
|  |  | ﹣200KHz | ＜-30dBc | ＜-36dBm | ＜-33dBc | ＜-39dBm
|  |  | ﹣250KHz | ＜-33dBc | ＜-36dBm | ＜-36dBc | ＜-39dBm
|  |  | ﹣400KHz | ＜-60dBc | ＜-36dBm | ＜-63dBc | ＜-39dBm
|  |  | ﹣600kHz | ＜-60dBc | ＜-51dBm | ＜-63dBc | ＜-54dBm
﹣800kHz
﹣1000kHz
﹣1200kHz
﹣1400kHz
﹣1600kHz
﹣1800kHz
|  | PCL：6 | ﹢100KHz | ＜0.5dBc | ＜-36dBm | ＜﹣2.5dBc | ＜-39dBm
|  |  | ﹢200KHz | ＜-30dBc | ＜-36dBm | ＜-33dBc | ＜-39dBm
|  |  | ﹢250KHz | ＜-33dBc | ＜-36dBm | ＜-36dBc | ＜-39dBm
|  |  | ﹢400KHz | ＜-60dBc | ＜-36dBm | ＜-63dBc | ＜-39dBm
|  |  | ﹢600kHz | ＜-60dBc | ＜-51dBm | ＜-63dBc | ＜-54dBm
﹢800kHz
﹢1000kHz
﹢1200kHz
﹢1400kHz
﹢1600kHz
﹢1800kHz
|  |  | ﹣100KHz | ＜0.5dBc | ＜-36dBm | ＜﹣2.5dBc | ＜-39dBm
|  |  | ﹣200KHz | ＜-30dBc | ＜-36dBm | ＜-33dBc | ＜-39dBm
|  |  | ﹣250KHz | ＜-33dBc | ＜-36dBm | ＜-36dBc | ＜-39dBm
|  |  | ﹣400KHz | ＜-60dBc | ＜-36dBm | ＜-63dBc | ＜-39dBm
|  |  | ﹣600kHz | ＜-60dBc | ＜-51dBm | ＜-63dBc | ＜-54dBm
﹣800kHz
﹣1000kHz
﹣1200kHz
﹣1400kHz
﹣1600kHz
﹣1800kHz
|  | PCL：7 | ﹢100KHz | ＜0.5dBc | ＜-36dBm | ＜﹣2.5dBc | ＜-39dBm
|  |  | ﹢200KHz | ＜-30dBc | ＜-36dBm | ＜-33dBc | ＜-39dBm
|  |  | ﹢250KHz | ＜-33dBc | ＜-36dBm | ＜-36dBc | ＜-39dBm
|  |  | ﹢400KHz | ＜-60dBc | ＜-36dBm | ＜-63dBc | ＜-39dBm
|  |  | ﹢600kHz | ＜-60dBc | ＜-51dBm | ＜-63dBc | ＜-54dBm
﹢800kHz
﹢1000kHz
﹢1200kHz
﹢1400kHz
﹢1600kHz
﹢1800kHz
|  |  | ﹣100KHz | ＜0.5dBc | ＜-36dBm | ＜﹣2.5dBc | ＜-39dBm
|  |  | ﹣200KHz | ＜-30dBc | ＜-36dBm | ＜-33dBc | ＜-39dBm
|  |  | ﹣250KHz | ＜-33dBc | ＜-36dBm | ＜-36dBc | ＜-39dBm
|  |  | ﹣400KHz | ＜-60dBc | ＜-36dBm | ＜-63dBc | ＜-39dBm
|  |  | ﹣600kHz | ＜-60dBc | ＜-51dBm | ＜-63dBc | ＜-54dBm
﹣800kHz
﹣1000kHz
﹣1200kHz
﹣1400kHz
﹣1600kHz
﹣1800kHz
|  | PCL：8 | ﹢100KHz | ＜0.5dBc | ＜-36dBm | ＜﹣2.5dBc | ＜-39dBm
|  |  | ﹢200KHz | ＜-30dBc | ＜-36dBm | ＜-33dBc | ＜-39dBm
|  |  | ﹢250KHz | ＜-33dBc | ＜-36dBm | ＜-36dBc | ＜-39dBm
|  |  | ﹢400KHz | ＜-60dBc | ＜-36dBm | ＜-63dBc | ＜-39dBm
|  |  | ﹢600kHz | ＜-60dBc | ＜-51dBm | ＜-63dBc | ＜-54dBm
﹢800kHz
﹢1000kHz
﹢1200kHz
﹢1400kHz
﹢1600kHz
﹢1800kHz
|  |  | ﹣100KHz | ＜0.5dBc | ＜-36dBm | ＜﹣2.5dBc | ＜-39dBm
|  |  | ﹣200KHz | ＜-30dBc | ＜-36dBm | ＜-33dBc | ＜-39dBm
|  |  | ﹣250KHz | ＜-33dBc | ＜-36dBm | ＜-36dBc | ＜-39dBm
|  |  | ﹣400KHz | ＜-60dBc | ＜-36dBm | ＜-63dBc | ＜-39dBm
|  |  | ﹣600kHz | ＜-60dBc | ＜-51dBm | ＜-63dBc | ＜-54dBm
﹣800kHz
﹣1000kHz
﹣1200kHz
﹣1400kHz
﹣1600kHz
﹣1800kHz
|  | PCL：9 | ﹢100KHz | ＜0.5dBc | ＜-36dBm | ＜﹣2.5dBc | ＜-39dBm
|  |  | ﹢200KHz | ＜-30dBc | ＜-36dBm | ＜-33dBc | ＜-39dBm
|  |  | ﹢250KHz | ＜-33dBc | ＜-36dBm | ＜-36dBc | ＜-39dBm
|  |  | ﹢400KHz | ＜-60dBc | ＜-36dBm | ＜-63dBc | ＜-39dBm
|  |  | ﹢600kHz | ＜-60dBc | ＜-51dBm | ＜-63dBc | ＜-54dBm
﹢800kHz
﹢1000kHz
﹢1200kHz
﹢1400kHz
﹢1600kHz
﹢1800kHz
|  |  | ﹣100KHz | ＜0.5dBc | ＜-36dBm | ＜﹣2.5dBc | ＜-39dBm
|  |  | ﹣200KHz | ＜-30dBc | ＜-36dBm | ＜-33dBc | ＜-39dBm
|  |  | ﹣250KHz | ＜-33dBc | ＜-36dBm | ＜-36dBc | ＜-39dBm
|  |  | ﹣400KHz | ＜-60dBc | ＜-36dBm | ＜-63dBc | ＜-39dBm
|  |  | ﹣600kHz | ＜-60dBc | ＜-51dBm | ＜-63dBc | ＜-54dBm
﹣800kHz
﹣1000kHz
﹣1200kHz
﹣1400kHz
﹣1600kHz
﹣1800kHz
|  | PCL：10 | ﹢100KHz | ＜0.5dBc | ＜-36dBm | ＜﹣2.5dBc | ＜-39dBm
|  |  | ﹢200KHz | ＜-30dBc | ＜-36dBm | ＜-33dBc | ＜-39dBm
|  |  | ﹢250KHz | ＜-33dBc | ＜-36dBm | ＜-36dBc | ＜-39dBm
|  |  | ﹢400KHz | ＜-60dBc | ＜-36dBm | ＜-63dBc | ＜-39dBm
|  |  | ﹢600kHz | ＜-60dBc | ＜-51dBm | ＜-63dBc | ＜-54dBm
﹢800kHz
﹢1000kHz
﹢1200kHz
﹢1400kHz
﹢1600kHz
﹢1800kHz
|  |  | ﹣100KHz | ＜0.5dBc | ＜-36dBm | ＜﹣2.5dBc | ＜-39dBm
|  |  | ﹣200KHz | ＜-30dBc | ＜-36dBm | ＜-33dBc | ＜-39dBm
|  |  | ﹣250KHz | ＜-33dBc | ＜-36dBm | ＜-36dBc | ＜-39dBm
|  |  | ﹣400KHz | ＜-60dBc | ＜-36dBm | ＜-63dBc | ＜-39dBm
|  |  | ﹣600kHz | ＜-60dBc | ＜-51dBm | ＜-63dBc | ＜-54dBm
﹣800kHz
﹣1000kHz
﹣1200kHz
﹣1400kHz
﹣1600kHz
﹣1800kHz
|  | PCL：11 | ﹢100KHz | ＜0.5dBc | ＜-36dBm | ＜﹣2.5dBc | ＜-39dBm
|  |  | ﹢200KHz | ＜-30dBc | ＜-36dBm | ＜-33dBc | ＜-39dBm
|  |  | ﹢250KHz | ＜-33dBc | ＜-36dBm | ＜-36dBc | ＜-39dBm
|  |  | ﹢400KHz | ＜-60dBc | ＜-36dBm | ＜-63dBc | ＜-39dBm
|  |  | ﹢600kHz | ＜-60dBc | ＜-51dBm | ＜-63dBc | ＜-54dBm
﹢800kHz
﹢1000kHz
﹢1200kHz
﹢1400kHz
﹢1600kHz
﹢1800kHz
|  |  | ﹣100KHz | ＜0.5dBc | ＜-36dBm | ＜﹣2.5dBc | ＜-39dBm
|  |  | ﹣200KHz | ＜-30dBc | ＜-36dBm | ＜-33dBc | ＜-39dBm
|  |  | ﹣250KHz | ＜-33dBc | ＜-36dBm | ＜-36dBc | ＜-39dBm
|  |  | ﹣400KHz | ＜-60dBc | ＜-36dBm | ＜-63dBc | ＜-39dBm
|  |  | ﹣600kHz | ＜-60dBc | ＜-51dBm | ＜-63dBc | ＜-54dBm
﹣800kHz
﹣1000kHz
﹣1200kHz
﹣1400kHz
﹣1600kHz
﹣1800kHz
|  | PCL：12 | ﹢100KHz | ＜0.5dBc | ＜-36dBm | ＜﹣2.5dBc | ＜-39dBm
|  |  | ﹢200KHz | ＜-30dBc | ＜-36dBm | ＜-33dBc | ＜-39dBm
|  |  | ﹢250KHz | ＜-33dBc | ＜-36dBm | ＜-36dBc | ＜-39dBm
|  |  | ﹢400KHz | ＜-60dBc | ＜-36dBm | ＜-63dBc | ＜-39dBm
|  |  | ﹢600kHz | ＜-60dBc | ＜-51dBm | ＜-63dBc | ＜-54dBm
﹢800kHz
﹢1000kHz
﹢1200kHz
﹢1400kHz
﹢1600kHz
﹢1800kHz
|  |  | ﹣100KHz | ＜0.5dBc | ＜-36dBm | ＜﹣2.5dBc | ＜-39dBm
|  |  | ﹣200KHz | ＜-30dBc | ＜-36dBm | ＜-33dBc | ＜-39dBm
|  |  | ﹣250KHz | ＜-33dBc | ＜-36dBm | ＜-36dBc | ＜-39dBm
|  |  | ﹣400KHz | ＜-60dBc | ＜-36dBm | ＜-63dBc | ＜-39dBm
|  |  | ﹣600kHz | ＜-60dBc | ＜-51dBm | ＜-63dBc | ＜-54dBm
﹣800kHz
﹣1000kHz
﹣1200kHz
﹣1400kHz
﹣1600kHz
﹣1800kHz
|  | PCL：13 | ﹢100KHz | ＜0.5dBc | ＜-36dBm | ＜﹣2.5dBc | ＜-39dBm
|  |  | ﹢200KHz | ＜-30dBc | ＜-36dBm | ＜-33dBc | ＜-39dBm
|  |  | ﹢250KHz | ＜-33dBc | ＜-36dBm | ＜-36dBc | ＜-39dBm
|  |  | ﹢400KHz | ＜-60dBc | ＜-36dBm | ＜-63dBc | ＜-39dBm
|  |  | ﹢600kHz | ＜-60dBc | ＜-51dBm | ＜-63dBc | ＜-54dBm
﹢800kHz
﹢1000kHz
﹢1200kHz
﹢1400kHz
﹢1600kHz
﹢1800kHz
|  |  | ﹣100KHz | ＜0.5dBc | ＜-36dBm | ＜﹣2.5dBc | ＜-39dBm
|  |  | ﹣200KHz | ＜-30dBc | ＜-36dBm | ＜-33dBc | ＜-39dBm
|  |  | ﹣250KHz | ＜-33dBc | ＜-36dBm | ＜-36dBc | ＜-39dBm
|  |  | ﹣400KHz | ＜-60dBc | ＜-36dBm | ＜-63dBc | ＜-39dBm
|  |  | ﹣600kHz | ＜-60dBc | ＜-51dBm | ＜-63dBc | ＜-54dBm
﹣800kHz
﹣1000kHz
﹣1200kHz
﹣1400kHz
﹣1600kHz
﹣1800kHz
|  | PCL：14 | ﹢100KHz | ＜0.5dBc | ＜-36dBm | ＜﹣2.5dBc | ＜-39dBm
|  |  | ﹢200KHz | ＜-30dBc | ＜-36dBm | ＜-33dBc | ＜-39dBm
|  |  | ﹢250KHz | ＜-33dBc | ＜-36dBm | ＜-36dBc | ＜-39dBm
|  |  | ﹢400KHz | ＜-60dBc | ＜-36dBm | ＜-63dBc | ＜-39dBm
|  |  | ﹢600kHz | ＜-60dBc | ＜-51dBm | ＜-63dBc | ＜-54dBm
﹢800kHz
﹢1000kHz
﹢1200kHz
﹢1400kHz
﹢1600kHz
﹢1800kHz
|  |  | ﹣100KHz | ＜0.5dBc | ＜-36dBm | ＜﹣2.5dBc | ＜-39dBm
|  |  | ﹣200KHz | ＜-30dBc | ＜-36dBm | ＜-33dBc | ＜-39dBm
|  |  | ﹣250KHz | ＜-33dBc | ＜-36dBm | ＜-36dBc | ＜-39dBm
|  |  | ﹣400KHz | ＜-60dBc | ＜-36dBm | ＜-63dBc | ＜-39dBm
|  |  | ﹣600kHz | ＜-60dBc | ＜-51dBm | ＜-63dBc | ＜-54dBm
﹣800kHz
﹣1000kHz
﹣1200kHz
﹣1400kHz
﹣1600kHz
﹣1800kHz
|  | PCL：15 | ﹢100KHz | ＜0.5dBc | ＜-36dBm | ＜﹣2.5dBc | ＜-39dBm
|  |  | ﹢200KHz | ＜-30dBc | ＜-36dBm | ＜-33dBc | ＜-39dBm
|  |  | ﹢250KHz | ＜-33dBc | ＜-36dBm | ＜-36dBc | ＜-39dBm
|  |  | ﹢400KHz | ＜-60dBc | ＜-36dBm | ＜-63dBc | ＜-39dBm
|  |  | ﹢600kHz | ＜-60dBc | ＜-51dBm | ＜-63dBc | ＜-54dBm
﹢800kHz
﹢1000kHz
﹢1200kHz
﹢1400kHz
﹢1600kHz
﹢1800kHz
|  |  | ﹣100KHz | ＜0.5dBc | ＜-36dBm | ＜﹣2.5dBc | ＜-39dBm
|  |  | ﹣200KHz | ＜-30dBc | ＜-36dBm | ＜-33dBc | ＜-39dBm
|  |  | ﹣250KHz | ＜-33dBc | ＜-36dBm | ＜-36dBc | ＜-39dBm
|  |  | ﹣400KHz | ＜-60dBc | ＜-36dBm | ＜-63dBc | ＜-39dBm
|  |  | ﹣600kHz | ＜-60dBc | ＜-51dBm | ＜-63dBc | ＜-54dBm
﹣800kHz
﹣1000kHz
﹣1200kHz
﹣1400kHz
﹣1600kHz
﹣1800kHz
|  | PCL：16 | ﹢100KHz | ＜0.5dBc | ＜-36dBm | ＜﹣2.5dBc | ＜-39dBm
|  |  | ﹢200KHz | ＜-30dBc | ＜-36dBm | ＜-33dBc | ＜-39dBm
|  |  | ﹢250KHz | ＜-33dBc | ＜-36dBm | ＜-36dBc | ＜-39dBm
|  |  | ﹢400KHz | ＜-60dBc | ＜-36dBm | ＜-63dBc | ＜-39dBm
|  |  | ﹢600kHz | ＜-60dBc | ＜-51dBm | ＜-63dBc | ＜-54dBm
﹢800kHz
﹢1000kHz
﹢1200kHz
﹢1400kHz
﹢1600kHz
﹢1800kHz
|  |  | ﹣100KHz | ＜0.5dBc | ＜-36dBm | ＜﹣2.5dBc | ＜-39dBm
|  |  | ﹣200KHz | ＜-30dBc | ＜-36dBm | ＜-33dBc | ＜-39dBm
|  |  | ﹣250KHz | ＜-33dBc | ＜-36dBm | ＜-36dBc | ＜-39dBm
|  |  | ﹣400KHz | ＜-60dBc | ＜-36dBm | ＜-63dBc | ＜-39dBm
|  |  | ﹣600kHz | ＜-60dBc | ＜-51dBm | ＜-63dBc | ＜-54dBm
﹣800kHz
﹣1000kHz
﹣1200kHz
﹣1400kHz
﹣1600kHz
﹣1800kHz
|  | PCL：17 | ﹢100KHz | ＜0.5dBc | ＜-36dBm | ＜﹣2.5dBc | ＜-39dBm
|  |  | ﹢200KHz | ＜-30dBc | ＜-36dBm | ＜-33dBc | ＜-39dBm
|  |  | ﹢250KHz | ＜-33dBc | ＜-36dBm | ＜-36dBc | ＜-39dBm
|  |  | ﹢400KHz | ＜-60dBc | ＜-36dBm | ＜-63dBc | ＜-39dBm
|  |  | ﹢600kHz | ＜-60dBc | ＜-51dBm | ＜-63dBc | ＜-54dBm
﹢800kHz
﹢1000kHz
﹢1200kHz
﹢1400kHz
﹢1600kHz
﹢1800kHz
|  |  | ﹣100KHz | ＜0.5dBc | ＜-36dBm | ＜﹣2.5dBc | ＜-39dBm
|  |  | ﹣200KHz | ＜-30dBc | ＜-36dBm | ＜-33dBc | ＜-39dBm
|  |  | ﹣250KHz | ＜-33dBc | ＜-36dBm | ＜-36dBc | ＜-39dBm
|  |  | ﹣400KHz | ＜-60dBc | ＜-36dBm | ＜-63dBc | ＜-39dBm
|  |  | ﹣600kHz | ＜-60dBc | ＜-51dBm | ＜-63dBc | ＜-54dBm
﹣800kHz
﹣1000kHz
﹣1200kHz
﹣1400kHz
﹣1600kHz
﹣1800kHz
|  | PCL：18 | ﹢100KHz | ＜0.5dBc | ＜-36dBm | ＜﹣2.5dBc | ＜-39dBm
|  |  | ﹢200KHz | ＜-30dBc | ＜-36dBm | ＜-33dBc | ＜-39dBm
|  |  | ﹢250KHz | ＜-33dBc | ＜-36dBm | ＜-36dBc | ＜-39dBm
|  |  | ﹢400KHz | ＜-60dBc | ＜-36dBm | ＜-63dBc | ＜-39dBm
|  |  | ﹢600kHz | ＜-60dBc | ＜-51dBm | ＜-63dBc | ＜-54dBm
﹢800kHz
﹢1000kHz
﹢1200kHz
﹢1400kHz
﹢1600kHz
﹢1800kHz
|  |  | ﹣100KHz | ＜0.5dBc | ＜-36dBm | ＜﹣2.5dBc | ＜-39dBm
|  |  | ﹣200KHz | ＜-30dBc | ＜-36dBm | ＜-33dBc | ＜-39dBm
|  |  | ﹣250KHz | ＜-33dBc | ＜-36dBm | ＜-36dBc | ＜-39dBm
|  |  | ﹣400KHz | ＜-60dBc | ＜-36dBm | ＜-63dBc | ＜-39dBm
|  |  | ﹣600kHz | ＜-60dBc | ＜-51dBm | ＜-63dBc | ＜-54dBm
﹣800kHz
﹣1000kHz
﹣1200kHz
﹣1400kHz
﹣1600kHz
﹣1800kHz
|  | PCL：19 | ﹢100KHz | ＜0.5dBc | ＜-36dBm | ＜﹣2.5dBc | ＜-39dBm
|  |  | ﹢200KHz | ＜-30dBc | ＜-36dBm | ＜-33dBc | ＜-39dBm
|  |  | ﹢250KHz | ＜-33dBc | ＜-36dBm | ＜-36dBc | ＜-39dBm
|  |  | ﹢400KHz | ＜-60dBc | ＜-36dBm | ＜-63dBc | ＜-39dBm
|  |  | ﹢600kHz | ＜-60dBc | ＜-51dBm | ＜-63dBc | ＜-54dBm
﹢800kHz
﹢1000kHz
﹢1200kHz
﹢1400kHz
﹢1600kHz
﹢1800kHz
|  |  | ﹣100KHz | ＜0.5dBc | ＜-36dBm | ＜﹣2.5dBc | ＜-39dBm
|  |  | ﹣200KHz | ＜-30dBc | ＜-36dBm | ＜-33dBc | ＜-39dBm
|  |  | ﹣250KHz | ＜-33dBc | ＜-36dBm | ＜-36dBc | ＜-39dBm
|  |  | ﹣400KHz | ＜-60dBc | ＜-36dBm | ＜-63dBc | ＜-39dBm
|  |  | ﹣600kHz | ＜-60dBc | ＜-51dBm | ＜-63dBc | ＜-54dBm
﹣800kHz
﹣1000kHz
﹣1200kHz
﹣1400kHz
﹣1600kHz
﹣1800kHz
开关频谱 Output RF spectrum (due to switching) |  | PCL：5 | ﹢400KHz | ＜-19dBm |  | ＜-24dBm
|  | PCL：6 |  | ＜-21dBm |  | ＜-26dBm
|  | PCL：7 |  | ＜-23dBm |  | ＜-28dBm
|  | PCL：8 |  | ＜-23dBm |  | ＜-28dBm
|  | PCL：9 |  | ＜-23dBm |  | ＜-28dBm
|  | PCL：10 |  | ＜-23dBm |  | ＜-28dBm
|  | PCL：11 |  | ＜-23dBm |  | ＜-28dBm
PCL：12
PCL：13
PCL：14
PCL：15
PCL：16
PCL：17
PCL：18
PCL：19
|  | PCL：5 | ﹢600KHz | ＜-21dBm |  | ＜-26dBm
|  | PCL：6 |  | ＜-23dBm |  | ＜-28dBm
|  | PCL：7 |  | ＜-25dBm |  | ＜-30dBm
|  | PCL：8 |  | ＜-26dBm |  | ＜-31dBm
|  | PCL：9 |  | ＜-26dBm |  | ＜-31dBm
|  | PCL：10 |  | ＜-26dBm |  | ＜-31dBm
|  | PCL：11 |  | ＜-26dBm |  | ＜-31dBm
PCL：12
PCL：13
PCL：14
PCL：15
PCL：16
PCL：17
PCL：18
PCL：19
|  | PCL：5 | ﹢1200KHz | ＜-21dBm |  | ＜-26dBm
|  | PCL：6 |  | ＜-23dBm |  | ＜-28dBm
|  | PCL：7 |  | ＜-25dBm |  | ＜-30dBm
|  | PCL：8 |  | ＜-27dBm |  | ＜-32dBm
|  | PCL：9 |  | ＜-29dBm |  | ＜-34dBm
|  | PCL：10 |  | ＜-31dBm |  | ＜-36dBm
|  | PCL：11 |  | ＜-32dBm |  | ＜-37dBm
PCL：12
PCL：13
PCL：14
PCL：15
PCL：16
PCL：17
PCL：18
PCL：19
|  | PCL：5 | ﹢1800KHz | ＜-24dBm |  | ＜-29dBm
|  | PCL：6 |  | ＜-26dBm |  | ＜-31dBm
|  | PCL：7 |  | ＜-28dBm |  | ＜-33dBm
|  | PCL：8 |  | ＜-30dBm |  | ＜-35dBm
|  | PCL：9 |  | ＜-32dBm |  | ＜-37dBm
|  | PCL：10 |  | ＜-34dBm |  | ＜-39dBm
|  | PCL：11 |  | ＜-36dBm |  | ＜-41dBm
PCL：12
PCL：13
PCL：14
PCL：15
PCL：16
PCL：17
PCL：18
PCL：19
|  | PCL：5 | ﹣400KHz | ＜-19dBm |  | ＜-24dBm
|  | PCL：6 |  | ＜-21dBm |  | ＜-26dBm
|  | PCL：7 |  | ＜-23dBm |  | ＜-28dBm
|  | PCL：8 |  | ＜-23dBm |  | ＜-28dBm
|  | PCL：9 |  | ＜-23dBm |  | ＜-28dBm
|  | PCL：10 |  | ＜-23dBm |  | ＜-28dBm
|  | PCL：11 |  | ＜-23dBm |  | ＜-28dBm
PCL：12
PCL：13
PCL：14
PCL：15
PCL：16
PCL：17
PCL：18
PCL：19
|  | PCL：5 | ﹣600KHz | ＜-21dBm |  | ＜-26dBm
|  | PCL：6 |  | ＜-23dBm |  | ＜-28dBm
|  | PCL：7 |  | ＜-25dBm |  | ＜-30dBm
|  | PCL：8 |  | ＜-26dBm |  | ＜-31dBm
|  | PCL：9 |  | ＜-26dBm |  | ＜-31dBm
|  | PCL：10 |  | ＜-26dBm |  | ＜-31dBm
|  | PCL：11 |  | ＜-26dBm |  | ＜-31dBm
PCL：12
PCL：13
PCL：14
PCL：15
PCL：16
PCL：17
PCL：18
PCL：19
|  | PCL：5 | ﹣1200KHz | ＜-21dBm |  | ＜-26dBm
|  | PCL：6 |  | ＜-23dBm |  | ＜-28dBm
|  | PCL：7 |  | ＜-25dBm |  | ＜-30dBm
|  | PCL：8 |  | ＜-27dBm |  | ＜-32dBm
|  | PCL：9 |  | ＜-29dBm |  | ＜-34dBm
|  | PCL：10 |  | ＜-31dBm |  | ＜-36dBm
|  | PCL：11 |  | ＜-32dBm |  | ＜-37dBm
PCL：12
PCL：13
PCL：14
PCL：15
PCL：16
PCL：17
PCL：18
PCL：19
|  | PCL：5 | ﹣1800KHz | ＜-24dBm |  | ＜-29dBm
|  | PCL：6 |  | ＜-26dBm |  | ＜-31dBm
|  | PCL：7 |  | ＜-28dBm |  | ＜-33dBm
|  | PCL：8 |  | ＜-30dBm |  | ＜-35dBm
|  | PCL：9 |  | ＜-32dBm |  | ＜-37dBm
|  | PCL：10 |  | ＜-34dBm |  | ＜-39dBm
|  | PCL：11 |  | ＜-36dBm |  | ＜-41dBm
PCL：12
PCL：13
PCL：14
PCL：15
PCL：16
PCL：17
PCL：18
PCL：19
参考灵敏度 Reference sensitivity |  | PCL：5 |  | ＜-102dBm |  | ＜-108dBm
PCL：6
PCL：7
PCL：8
PCL：9
PCL：10
PCL：11
PCL：12
PCL：13
PCL：14
PCL：15
PCL：16
PCL：17
PCL：18
PCL：19
RX Level |  | PCL：5 |  | 设Cell Power=-102dBm则RX Level=8±2dBm |  | 设Cell Power=-108dBm则RX Level=2±2dBm |  |  |  |  | Cell Power - RX Level=-110dBm
|  |  |  | 设Cell Power=-80dBm则RX Level=30±2dBm |  | 设Cell Power=-86dBm则RX Level=24±2dBm
|  |  |  | 设Cell Power=-60dBm则RX Level=50±2dBm |  | 设Cell Power=-66dBm则RX Level=44±2dBm
|  | PCL：6 |  | 设Cell Power=-102dBm则RX Level=8±2dBm |  | 设Cell Power=-108dBm则RX Level=2±2dBm
|  |  |  | 设Cell Power=-80dBm则RX Level=30±2dBm |  | 设Cell Power=-86dBm则RX Level=24±2dBm
|  |  |  | 设Cell Power=-60dBm则RX Level=50±2dBm |  | 设Cell Power=-66dBm则RX Level=44±2dBm
|  | PCL：7 |  | 设Cell Power=-102dBm则RX Level=8±2dBm |  | 设Cell Power=-108dBm则RX Level=2±2dBm
|  |  |  | 设Cell Power=-80dBm则RX Level=30±2dBm |  | 设Cell Power=-86dBm则RX Level=24±2dBm
|  |  |  | 设Cell Power=-60dBm则RX Level=50±2dBm |  | 设Cell Power=-66dBm则RX Level=44±2dBm
|  | PCL：8 |  | 设Cell Power=-102dBm则RX Level=8±2dBm |  | 设Cell Power=-108dBm则RX Level=2±2dBm
|  |  |  | 设Cell Power=-80dBm则RX Level=30±2dBm |  | 设Cell Power=-86dBm则RX Level=24±2dBm
|  |  |  | 设Cell Power=-60dBm则RX Level=50±2dBm |  | 设Cell Power=-66dBm则RX Level=44±2dBm
|  | PCL：9 |  | 设Cell Power=-102dBm则RX Level=8±2dBm |  | 设Cell Power=-108dBm则RX Level=2±2dBm
|  |  |  | 设Cell Power=-80dBm则RX Level=30±2dBm |  | 设Cell Power=-86dBm则RX Level=24±2dBm
|  |  |  | 设Cell Power=-60dBm则RX Level=50±2dBm |  | 设Cell Power=-66dBm则RX Level=44±2dBm
|  | PCL：10 |  | 设Cell Power=-102dBm则RX Level=8±2dBm |  | 设Cell Power=-108dBm则RX Level=2±2dBm
|  |  |  | 设Cell Power=-80dBm则RX Level=30±2dBm |  | 设Cell Power=-86dBm则RX Level=24±2dBm
|  |  |  | 设Cell Power=-60dBm则RX Level=50±2dBm |  | 设Cell Power=-66dBm则RX Level=44±2dBm
|  | PCL：11 |  | 设Cell Power=-102dBm则RX Level=8±2dBm |  | 设Cell Power=-108dBm则RX Level=2±2dBm
|  |  |  | 设Cell Power=-80dBm则RX Level=30±2dBm |  | 设Cell Power=-86dBm则RX Level=24±2dBm
|  |  |  | 设Cell Power=-60dBm则RX Level=50±2dBm |  | 设Cell Power=-66dBm则RX Level=44±2dBm
|  | PCL：12 |  | 设Cell Power=-102dBm则RX Level=8±2dBm |  | 设Cell Power=-108dBm则RX Level=2±2dBm
|  |  |  | 设Cell Power=-80dBm则RX Level=30±2dBm |  | 设Cell Power=-86dBm则RX Level=24±2dBm
|  |  |  | 设Cell Power=-60dBm则RX Level=50±2dBm |  | 设Cell Power=-66dBm则RX Level=44±2dBm
|  | PCL：13 |  | 设Cell Power=-102dBm则RX Level=8±2dBm |  | 设Cell Power=-108dBm则RX Level=2±2dBm
|  |  |  | 设Cell Power=-80dBm则RX Level=30±2dBm |  | 设Cell Power=-86dBm则RX Level=24±2dBm
|  |  |  | 设Cell Power=-60dBm则RX Level=50±2dBm |  | 设Cell Power=-66dBm则RX Level=44±2dBm
|  | PCL：14 |  | 设Cell Power=-102dBm则RX Level=8±2dBm |  | 设Cell Power=-108dBm则RX Level=2±2dBm
|  |  |  | 设Cell Power=-80dBm则RX Level=30±2dBm |  | 设Cell Power=-86dBm则RX Level=24±2dBm
|  |  |  | 设Cell Power=-60dBm则RX Level=50±2dBm |  | 设Cell Power=-66dBm则RX Level=44±2dBm
|  | PCL：15 |  | 设Cell Power=-102dBm则RX Level=8±2dBm |  | 设Cell Power=-108dBm则RX Level=2±2dBm
|  |  |  | 设Cell Power=-80dBm则RX Level=30±2dBm |  | 设Cell Power=-86dBm则RX Level=24±2dBm
|  |  |  | 设Cell Power=-60dBm则RX Level=50±2dBm |  | 设Cell Power=-66dBm则RX Level=44±2dBm
|  | PCL：16 |  | 设Cell Power=-102dBm则RX Level=8±2dBm |  | 设Cell Power=-108dBm则RX Level=2±2dBm
|  |  |  | 设Cell Power=-80dBm则RX Level=30±2dBm |  | 设Cell Power=-86dBm则RX Level=24±2dBm
|  |  |  | 设Cell Power=-60dBm则RX Level=50±2dBm |  | 设Cell Power=-66dBm则RX Level=44±2dBm
|  | PCL：17 |  | 设Cell Power=-102dBm则RX Level=8±2dBm |  | 设Cell Power=-108dBm则RX Level=2±2dBm
|  |  |  | 设Cell Power=-80dBm则RX Level=30±2dBm |  | 设Cell Power=-86dBm则RX Level=24±2dBm
|  |  |  | 设Cell Power=-60dBm则RX Level=50±2dBm |  | 设Cell Power=-66dBm则RX Level=44±2dBm
|  | PCL：18 |  | 设Cell Power=-102dBm则RX Level=8±2dBm |  | 设Cell Power=-108dBm则RX Level=2±2dBm
|  |  |  | 设Cell Power=-80dBm则RX Level=30±2dBm |  | 设Cell Power=-86dBm则RX Level=24±2dBm
|  |  |  | 设Cell Power=-60dBm则RX Level=50±2dBm |  | 设Cell Power=-66dBm则RX Level=44±2dBm
|  | PCL：19 |  | 设Cell Power=-102dBm则RX Level=8±2dBm |  | 设Cell Power=-108dBm则RX Level=2±2dBm
|  |  |  | 设Cell Power=-80dBm则RX Level=30±2dBm |  | 设Cell Power=-86dBm则RX Level=24±2dBm
|  |  |  | 设Cell Power=-60dBm则RX Level=50±2dBm |  | 设Cell Power=-66dBm则RX Level=44±2dBm
备注：GSM900衰减为0.5dBm。
测试结论
测试项目 DCS1800（PCL：0～15） |  |  |  | 3GPP Test Requirements |  | Ramos Test Requirements |  | 测试数据 |  |  | 备注
[8 empty] | ARFCN：512 | ARFCN：698 | ARFCN：885
发射功率 TX Power |  | PCL：0 |  | 30dBm | ±2dB | 29.5dBm | ±1dB |  |  |  | 备注：我司研发要求，PCL0的不同信道之间的功率ΔP≤1.2dBm。
|  | PCL：1 |  | 28dBm | ±3dB | 28dBm | ±2dB
|  | PCL：2 |  | 26dBm | ±3dB | 26dBm | ±2dB
|  | PCL：3 |  | 24dBm | ±3dB | 24dBm | ±2dB
|  | PCL：4 |  | 22dBm | ±3dB | 22dBm | ±2dB
|  | PCL：5 |  | 20dBm | ±3dB | 20dBm | ±2dB
|  | PCL：6 |  | 18dBm | ±3dB | 18dBm | ±2dB
|  | PCL：7 |  | 16dBm | ±3dB | 16dBm | ±2dB
|  | PCL：8 |  | 14dBm | ±3dB | 14dBm | ±2dB
|  | PCL：9 |  | 12dBm | ±4dB | 12dBm | ±2.5dB
|  | PCL：10 |  | 10dBm | ±4dB | 10dBm | ±2.5dB
|  | PCL：11 |  | 8dBm | ±4dB | 8dBm | ±2.5dB
|  | PCL：12 |  | 6dBm | ±4dB | 6dBm | ±2.5dB
|  | PCL：13 |  | 4dBm | ±4dB | 4dBm | ±2.5dB
|  | PCL：14 |  | 2dBm | ±5dB | 2dBm | ±3dB
|  | PCL：15 |  | 0dBm | ±5dB | 0dBm | ±3dB
功率时间模板 Power VS Time |  | PCL：0 |  | 在模板内 |  | 在模板内
PCL：1
PCL：2
PCL：3
PCL：4
PCL：5
PCL：6
PCL：7
PCL：8
PCL：9
PCL：10
PCL：11
PCL：12
PCL：13
PCL：14
PCL：15
频率误差 Frequency Error |  | PCL：0 |  | ﹣180Hz～﹢180Hz |  | ﹣90Hz～﹢90Hz
PCL：1
PCL：2
PCL：3
PCL：4
PCL：5
PCL：6
PCL：7
PCL：8
PCL：9
PCL：10
PCL：11
PCL：12
PCL：13
PCL：14
PCL：15
相位误差 Phase Error | 峰值相位误差 Peak Phase Error | PCL：0 |  | ﹣20°～﹢20° |  | ﹣10°～﹢10°
PCL：1
PCL：2
PCL：3
PCL：4
PCL：5
PCL：6
PCL：7
PCL：8
PCL：9
PCL：10
PCL：11
PCL：12
PCL：13
PCL：14
PCL：15
| 均方根相位误差 RMS Phase Error | PCL：0 |  | ＜5° |  | ＜3°
PCL：1
PCL：2
PCL：3
PCL：4
PCL：5
PCL：6
PCL：7
PCL：8
PCL：9
PCL：10
PCL：11
PCL：12
PCL：13
PCL：14
PCL：15
调制频谱 Output RF spectrum (due to modulation) |  | PCL：0 | ﹢100KHz | ＜0.5dBc | ＜-36dBm | ＜﹣2.5dBc | ＜-39dBm |  |  |  | 备注：dBc是一个相对值（relative value），dBm是一个绝对值（absolute value）；dBc+30KHz BW Power=dBm。测试仪器（Agilent8960和CMU200）上显示的是dBc的值。dBc或dBm中的一个值合格即可。
|  |  | ﹢200KHz | ＜-30dBc | ＜-36dBm | ＜-33dBc | ＜-39dBm
|  |  | ﹢250KHz | ＜-33dBc | ＜-36dBm | ＜-36dBc | ＜-39dBm
|  |  | ﹢400KHz | ＜-60dBc | ＜-36dBm | ＜-63dBc | ＜-39dBm
|  |  | ﹢600kHz | ＜-60dBc | ＜-56dBm | ＜-63dBc | ＜-59dBm
﹢800kHz
﹢1000kHz
﹢1200kHz
﹢1400kHz
﹢1600kHz
﹢1800kHz
|  |  | ﹣100KHz | ＜0.5dBc | ＜-36dBm | ＜﹣2.5dBc | ＜-39dBm
|  |  | ﹣200KHz | ＜-30dBc | ＜-36dBm | ＜-33dBc | ＜-39dBm
|  |  | ﹣250KHz | ＜-33dBc | ＜-36dBm | ＜-36dBc | ＜-39dBm
|  |  | ﹣400KHz | ＜-60dBc | ＜-36dBm | ＜-63dBc | ＜-39dBm
|  |  | ﹣600kHz | ＜-60dBc | ＜-56dBm | ＜-63dBc | ＜-59dBm
﹣800kHz
﹣1000kHz
﹣1200kHz
﹣1400kHz
﹣1600kHz
﹣1800kHz
|  | PCL：1 | ﹢100KHz | ＜0.5dBc | ＜-36dBm | ＜﹣2.5dBc | ＜-39dBm
|  |  | ﹢200KHz | ＜-30dBc | ＜-36dBm | ＜-33dBc | ＜-39dBm
|  |  | ﹢250KHz | ＜-33dBc | ＜-36dBm | ＜-36dBc | ＜-39dBm
|  |  | ﹢400KHz | ＜-60dBc | ＜-36dBm | ＜-63dBc | ＜-39dBm
|  |  | ﹢600kHz | ＜-60dBc | ＜-56dBm | ＜-63dBc | ＜-59dBm
﹢800kHz
﹢1000kHz
﹢1200kHz
﹢1400kHz
﹢1600kHz
﹢1800kHz
|  |  | ﹣100KHz | ＜0.5dBc | ＜-36dBm | ＜﹣2.5dBc | ＜-39dBm
|  |  | ﹣200KHz | ＜-30dBc | ＜-36dBm | ＜-33dBc | ＜-39dBm
|  |  | ﹣250KHz | ＜-33dBc | ＜-36dBm | ＜-36dBc | ＜-39dBm
|  |  | ﹣400KHz | ＜-60dBc | ＜-36dBm | ＜-63dBc | ＜-39dBm
|  |  | ﹣600kHz | ＜-60dBc | ＜-56dBm | ＜-63dBc | ＜-59dBm
﹣800kHz
﹣1000kHz
﹣1200kHz
﹣1400kHz
﹣1600kHz
﹣1800kHz
|  | PCL：2 | ﹢100KHz | ＜0.5dBc | ＜-36dBm | ＜﹣2.5dBc | ＜-39dBm
|  |  | ﹢200KHz | ＜-30dBc | ＜-36dBm | ＜-33dBc | ＜-39dBm
|  |  | ﹢250KHz | ＜-33dBc | ＜-36dBm | ＜-36dBc | ＜-39dBm
|  |  | ﹢400KHz | ＜-60dBc | ＜-36dBm | ＜-63dBc | ＜-39dBm
|  |  | ﹢600kHz | ＜-60dBc | ＜-56dBm | ＜-63dBc | ＜-59dBm
﹢800kHz
﹢1000kHz
﹢1200kHz
﹢1400kHz
﹢1600kHz
﹢1800kHz
|  |  | ﹣100KHz | ＜0.5dBc | ＜-36dBm | ＜﹣2.5dBc | ＜-39dBm
|  |  | ﹣200KHz | ＜-30dBc | ＜-36dBm | ＜-33dBc | ＜-39dBm
|  |  | ﹣250KHz | ＜-33dBc | ＜-36dBm | ＜-36dBc | ＜-39dBm
|  |  | ﹣400KHz | ＜-60dBc | ＜-36dBm | ＜-63dBc | ＜-39dBm
|  |  | ﹣600kHz | ＜-60dBc | ＜-56dBm | ＜-63dBc | ＜-59dBm
﹣800kHz
﹣1000kHz
﹣1200kHz
﹣1400kHz
﹣1600kHz
﹣1800kHz
|  | PCL：3 | ﹢100KHz | ＜0.5dBc | ＜-36dBm | ＜﹣2.5dBc | ＜-39dBm
|  |  | ﹢200KHz | ＜-30dBc | ＜-36dBm | ＜-33dBc | ＜-39dBm
|  |  | ﹢250KHz | ＜-33dBc | ＜-36dBm | ＜-36dBc | ＜-39dBm
|  |  | ﹢400KHz | ＜-60dBc | ＜-36dBm | ＜-63dBc | ＜-39dBm
|  |  | ﹢600kHz | ＜-60dBc | ＜-56dBm | ＜-63dBc | ＜-59dBm
﹢800kHz
﹢1000kHz
﹢1200kHz
﹢1400kHz
﹢1600kHz
﹢1800kHz
|  |  | ﹣100KHz | ＜0.5dBc | ＜-36dBm | ＜﹣2.5dBc | ＜-39dBm
|  |  | ﹣200KHz | ＜-30dBc | ＜-36dBm | ＜-33dBc | ＜-39dBm
|  |  | ﹣250KHz | ＜-33dBc | ＜-36dBm | ＜-36dBc | ＜-39dBm
|  |  | ﹣400KHz | ＜-60dBc | ＜-36dBm | ＜-63dBc | ＜-39dBm
|  |  | ﹣600kHz | ＜-60dBc | ＜-56dBm | ＜-63dBc | ＜-59dBm
﹣800kHz
﹣1000kHz
﹣1200kHz
﹣1400kHz
﹣1600kHz
﹣1800kHz
|  | PCL：4 | ﹢100KHz | ＜0.5dBc | ＜-36dBm | ＜﹣2.5dBc | ＜-39dBm
|  |  | ﹢200KHz | ＜-30dBc | ＜-36dBm | ＜-33dBc | ＜-39dBm
|  |  | ﹢250KHz | ＜-33dBc | ＜-36dBm | ＜-36dBc | ＜-39dBm
|  |  | ﹢400KHz | ＜-60dBc | ＜-36dBm | ＜-63dBc | ＜-39dBm
|  |  | ﹢600kHz | ＜-60dBc | ＜-56dBm | ＜-63dBc | ＜-59dBm
﹢800kHz
﹢1000kHz
﹢1200kHz
﹢1400kHz
﹢1600kHz
﹢1800kHz
|  |  | ﹣100KHz | ＜0.5dBc | ＜-36dBm | ＜﹣2.5dBc | ＜-39dBm
|  |  | ﹣200KHz | ＜-30dBc | ＜-36dBm | ＜-33dBc | ＜-39dBm
|  |  | ﹣250KHz | ＜-33dBc | ＜-36dBm | ＜-36dBc | ＜-39dBm
|  |  | ﹣400KHz | ＜-60dBc | ＜-36dBm | ＜-63dBc | ＜-39dBm
|  |  | ﹣600kHz | ＜-60dBc | ＜-56dBm | ＜-63dBc | ＜-59dBm
﹣800kHz
﹣1000kHz
﹣1200kHz
﹣1400kHz
﹣1600kHz
﹣1800kHz
|  | PCL：5 | ﹢100KHz | ＜0.5dBc | ＜-36dBm | ＜﹣2.5dBc | ＜-39dBm
|  |  | ﹢200KHz | ＜-30dBc | ＜-36dBm | ＜-33dBc | ＜-39dBm
|  |  | ﹢250KHz | ＜-33dBc | ＜-36dBm | ＜-36dBc | ＜-39dBm
|  |  | ﹢400KHz | ＜-60dBc | ＜-36dBm | ＜-63dBc | ＜-39dBm
|  |  | ﹢600kHz | ＜-60dBc | ＜-56dBm | ＜-63dBc | ＜-59dBm
﹢800kHz
﹢1000kHz
﹢1200kHz
﹢1400kHz
﹢1600kHz
﹢1800kHz
|  |  | ﹣100KHz | ＜0.5dBc | ＜-36dBm | ＜﹣2.5dBc | ＜-39dBm
|  |  | ﹣200KHz | ＜-30dBc | ＜-36dBm | ＜-33dBc | ＜-39dBm
|  |  | ﹣250KHz | ＜-33dBc | ＜-36dBm | ＜-36dBc | ＜-39dBm
|  |  | ﹣400KHz | ＜-60dBc | ＜-36dBm | ＜-63dBc | ＜-39dBm
|  |  | ﹣600kHz | ＜-60dBc | ＜-56dBm | ＜-63dBc | ＜-59dBm
﹣800kHz
﹣1000kHz
﹣1200kHz
﹣1400kHz
﹣1600kHz
﹣1800kHz
|  | PCL：6 | ﹢100KHz | ＜0.5dBc | ＜-36dBm | ＜﹣2.5dBc | ＜-39dBm
|  |  | ﹢200KHz | ＜-30dBc | ＜-36dBm | ＜-33dBc | ＜-39dBm
|  |  | ﹢250KHz | ＜-33dBc | ＜-36dBm | ＜-36dBc | ＜-39dBm
|  |  | ﹢400KHz | ＜-60dBc | ＜-36dBm | ＜-63dBc | ＜-39dBm
|  |  | ﹢600kHz | ＜-60dBc | ＜-56dBm | ＜-63dBc | ＜-59dBm
﹢800kHz
﹢1000kHz
﹢1200kHz
﹢1400kHz
﹢1600kHz
﹢1800kHz
|  |  | ﹣100KHz | ＜0.5dBc | ＜-36dBm | ＜﹣2.5dBc | ＜-39dBm
|  |  | ﹣200KHz | ＜-30dBc | ＜-36dBm | ＜-33dBc | ＜-39dBm
|  |  | ﹣250KHz | ＜-33dBc | ＜-36dBm | ＜-36dBc | ＜-39dBm
|  |  | ﹣400KHz | ＜-60dBc | ＜-36dBm | ＜-63dBc | ＜-39dBm
|  |  | ﹣600kHz | ＜-60dBc | ＜-56dBm | ＜-63dBc | ＜-59dBm
﹣800kHz
﹣1000kHz
﹣1200kHz
﹣1400kHz
﹣1600kHz
﹣1800kHz
|  | PCL：7 | ﹢100KHz | ＜0.5dBc | ＜-36dBm | ＜﹣2.5dBc | ＜-39dBm
|  |  | ﹢200KHz | ＜-30dBc | ＜-36dBm | ＜-33dBc | ＜-39dBm
|  |  | ﹢250KHz | ＜-33dBc | ＜-36dBm | ＜-36dBc | ＜-39dBm
|  |  | ﹢400KHz | ＜-60dBc | ＜-36dBm | ＜-63dBc | ＜-39dBm
|  |  | ﹢600kHz | ＜-60dBc | ＜-56dBm | ＜-63dBc | ＜-59dBm
﹢800kHz
﹢1000kHz
﹢1200kHz
﹢1400kHz
﹢1600kHz
﹢1800kHz
|  |  | ﹣100KHz | ＜0.5dBc | ＜-36dBm | ＜﹣2.5dBc | ＜-39dBm
|  |  | ﹣200KHz | ＜-30dBc | ＜-36dBm | ＜-33dBc | ＜-39dBm
|  |  | ﹣250KHz | ＜-33dBc | ＜-36dBm | ＜-36dBc | ＜-39dBm
|  |  | ﹣400KHz | ＜-60dBc | ＜-36dBm | ＜-63dBc | ＜-39dBm
|  |  | ﹣600kHz | ＜-60dBc | ＜-56dBm | ＜-63dBc | ＜-59dBm
﹣800kHz
﹣1000kHz
﹣1200kHz
﹣1400kHz
﹣1600kHz
﹣1800kHz
|  | PCL：8 | ﹢100KHz | ＜0.5dBc | ＜-36dBm | ＜﹣2.5dBc | ＜-39dBm
|  |  | ﹢200KHz | ＜-30dBc | ＜-36dBm | ＜-33dBc | ＜-39dBm
|  |  | ﹢250KHz | ＜-33dBc | ＜-36dBm | ＜-36dBc | ＜-39dBm
|  |  | ﹢400KHz | ＜-60dBc | ＜-36dBm | ＜-63dBc | ＜-39dBm
|  |  | ﹢600kHz | ＜-60dBc | ＜-56dBm | ＜-63dBc | ＜-59dBm
﹢800kHz
﹢1000kHz
﹢1200kHz
﹢1400kHz
﹢1600kHz
﹢1800kHz
|  |  | ﹣100KHz | ＜0.5dBc | ＜-36dBm | ＜﹣2.5dBc | ＜-39dBm
|  |  | ﹣200KHz | ＜-30dBc | ＜-36dBm | ＜-33dBc | ＜-39dBm
|  |  | ﹣250KHz | ＜-33dBc | ＜-36dBm | ＜-36dBc | ＜-39dBm
|  |  | ﹣400KHz | ＜-60dBc | ＜-36dBm | ＜-63dBc | ＜-39dBm
|  |  | ﹣600kHz | ＜-60dBc | ＜-56dBm | ＜-63dBc | ＜-59dBm
﹣800kHz
﹣1000kHz
﹣1200kHz
﹣1400kHz
﹣1600kHz
﹣1800kHz
|  | PCL：9 | ﹢100KHz | ＜0.5dBc | ＜-36dBm | ＜﹣2.5dBc | ＜-39dBm
|  |  | ﹢200KHz | ＜-30dBc | ＜-36dBm | ＜-33dBc | ＜-39dBm
|  |  | ﹢250KHz | ＜-33dBc | ＜-36dBm | ＜-36dBc | ＜-39dBm
|  |  | ﹢400KHz | ＜-60dBc | ＜-36dBm | ＜-63dBc | ＜-39dBm
|  |  | ﹢600kHz | ＜-60dBc | ＜-56dBm | ＜-63dBc | ＜-59dBm
﹢800kHz
﹢1000kHz
﹢1200kHz
﹢1400kHz
﹢1600kHz
﹢1800kHz
|  |  | ﹣100KHz | ＜0.5dBc | ＜-36dBm | ＜﹣2.5dBc | ＜-39dBm
|  |  | ﹣200KHz | ＜-30dBc | ＜-36dBm | ＜-33dBc | ＜-39dBm
|  |  | ﹣250KHz | ＜-33dBc | ＜-36dBm | ＜-36dBc | ＜-39dBm
|  |  | ﹣400KHz | ＜-60dBc | ＜-36dBm | ＜-63dBc | ＜-39dBm
|  |  | ﹣600kHz | ＜-60dBc | ＜-56dBm | ＜-63dBc | ＜-59dBm
﹣800kHz
﹣1000kHz
﹣1200kHz
﹣1400kHz
﹣1600kHz
﹣1800kHz
|  | PCL：10 | ﹢100KHz | ＜0.5dBc | ＜-36dBm | ＜﹣2.5dBc | ＜-39dBm
|  |  | ﹢200KHz | ＜-30dBc | ＜-36dBm | ＜-33dBc | ＜-39dBm
|  |  | ﹢250KHz | ＜-33dBc | ＜-36dBm | ＜-36dBc | ＜-39dBm
|  |  | ﹢400KHz | ＜-60dBc | ＜-36dBm | ＜-63dBc | ＜-39dBm
|  |  | ﹢600kHz | ＜-60dBc | ＜-56dBm | ＜-63dBc | ＜-59dBm
﹢800kHz
﹢1000kHz
﹢1200kHz
﹢1400kHz
﹢1600kHz
﹢1800kHz
|  |  | ﹣100KHz | ＜0.5dBc | ＜-36dBm | ＜﹣2.5dBc | ＜-39dBm
|  |  | ﹣200KHz | ＜-30dBc | ＜-36dBm | ＜-33dBc | ＜-39dBm
|  |  | ﹣250KHz | ＜-33dBc | ＜-36dBm | ＜-36dBc | ＜-39dBm
|  |  | ﹣400KHz | ＜-60dBc | ＜-36dBm | ＜-63dBc | ＜-39dBm
|  |  | ﹣600kHz | ＜-60dBc | ＜-56dBm | ＜-63dBc | ＜-59dBm
﹣800kHz
﹣1000kHz
﹣1200kHz
﹣1400kHz
﹣1600kHz
﹣1800kHz
|  | PCL：11 | ﹢100KHz | ＜0.5dBc | ＜-36dBm | ＜﹣2.5dBc | ＜-39dBm
|  |  | ﹢200KHz | ＜-30dBc | ＜-36dBm | ＜-33dBc | ＜-39dBm
|  |  | ﹢250KHz | ＜-33dBc | ＜-36dBm | ＜-36dBc | ＜-39dBm
|  |  | ﹢400KHz | ＜-60dBc | ＜-36dBm | ＜-63dBc | ＜-39dBm
|  |  | ﹢600kHz | ＜-60dBc | ＜-56dBm | ＜-63dBc | ＜-59dBm
﹢800kHz
﹢1000kHz
﹢1200kHz
﹢1400kHz
﹢1600kHz
﹢1800kHz
|  |  | ﹣100KHz | ＜0.5dBc | ＜-36dBm | ＜﹣2.5dBc | ＜-39dBm
|  |  | ﹣200KHz | ＜-30dBc | ＜-36dBm | ＜-33dBc | ＜-39dBm
|  |  | ﹣250KHz | ＜-33dBc | ＜-36dBm | ＜-36dBc | ＜-39dBm
|  |  | ﹣400KHz | ＜-60dBc | ＜-36dBm | ＜-63dBc | ＜-39dBm
|  |  | ﹣600kHz | ＜-60dBc | ＜-56dBm | ＜-63dBc | ＜-59dBm
﹣800kHz
﹣1000kHz
﹣1200kHz
﹣1400kHz
﹣1600kHz
﹣1800kHz
|  | PCL：12 | ﹢100KHz | ＜0.5dBc | ＜-36dBm | ＜﹣2.5dBc | ＜-39dBm
|  |  | ﹢200KHz | ＜-30dBc | ＜-36dBm | ＜-33dBc | ＜-39dBm
|  |  | ﹢250KHz | ＜-33dBc | ＜-36dBm | ＜-36dBc | ＜-39dBm
|  |  | ﹢400KHz | ＜-60dBc | ＜-36dBm | ＜-63dBc | ＜-39dBm
|  |  | ﹢600kHz | ＜-60dBc | ＜-56dBm | ＜-63dBc | ＜-59dBm
﹢800kHz
﹢1000kHz
﹢1200kHz
﹢1400kHz
﹢1600kHz
﹢1800kHz
|  |  | ﹣100KHz | ＜0.5dBc | ＜-36dBm | ＜﹣2.5dBc | ＜-39dBm
|  |  | ﹣200KHz | ＜-30dBc | ＜-36dBm | ＜-33dBc | ＜-39dBm
|  |  | ﹣250KHz | ＜-33dBc | ＜-36dBm | ＜-36dBc | ＜-39dBm
|  |  | ﹣400KHz | ＜-60dBc | ＜-36dBm | ＜-63dBc | ＜-39dBm
|  |  | ﹣600kHz | ＜-60dBc | ＜-56dBm | ＜-63dBc | ＜-59dBm
﹣800kHz
﹣1000kHz
﹣1200kHz
﹣1400kHz
﹣1600kHz
﹣1800kHz
|  | PCL：13 | ﹢100KHz | ＜0.5dBc | ＜-36dBm | ＜﹣2.5dBc | ＜-39dBm
|  |  | ﹢200KHz | ＜-30dBc | ＜-36dBm | ＜-33dBc | ＜-39dBm
|  |  | ﹢250KHz | ＜-33dBc | ＜-36dBm | ＜-36dBc | ＜-39dBm
|  |  | ﹢400KHz | ＜-60dBc | ＜-36dBm | ＜-63dBc | ＜-39dBm
|  |  | ﹢600kHz | ＜-60dBc | ＜-56dBm | ＜-63dBc | ＜-59dBm
﹢800kHz
﹢1000kHz
﹢1200kHz
﹢1400kHz
﹢1600kHz
﹢1800kHz
|  |  | ﹣100KHz | ＜0.5dBc | ＜-36dBm | ＜﹣2.5dBc | ＜-39dBm
|  |  | ﹣200KHz | ＜-30dBc | ＜-36dBm | ＜-33dBc | ＜-39dBm
|  |  | ﹣250KHz | ＜-33dBc | ＜-36dBm | ＜-36dBc | ＜-39dBm
|  |  | ﹣400KHz | ＜-60dBc | ＜-36dBm | ＜-63dBc | ＜-39dBm
|  |  | ﹣600kHz | ＜-60dBc | ＜-56dBm | ＜-63dBc | ＜-59dBm
﹣800kHz
﹣1000kHz
﹣1200kHz
﹣1400kHz
﹣1600kHz
﹣1800kHz
|  | PCL：14 | ﹢100KHz | ＜0.5dBc | ＜-36dBm | ＜﹣2.5dBc | ＜-39dBm
|  |  | ﹢200KHz | ＜-30dBc | ＜-36dBm | ＜-33dBc | ＜-39dBm
|  |  | ﹢250KHz | ＜-33dBc | ＜-36dBm | ＜-36dBc | ＜-39dBm
|  |  | ﹢400KHz | ＜-60dBc | ＜-36dBm | ＜-63dBc | ＜-39dBm
|  |  | ﹢600kHz | ＜-60dBc | ＜-56dBm | ＜-63dBc | ＜-59dBm
﹢800kHz
﹢1000kHz
﹢1200kHz
﹢1400kHz
﹢1600kHz
﹢1800kHz
|  |  | ﹣100KHz | ＜0.5dBc | ＜-36dBm | ＜﹣2.5dBc | ＜-39dBm
|  |  | ﹣200KHz | ＜-30dBc | ＜-36dBm | ＜-33dBc | ＜-39dBm
|  |  | ﹣250KHz | ＜-33dBc | ＜-36dBm | ＜-36dBc | ＜-39dBm
|  |  | ﹣400KHz | ＜-60dBc | ＜-36dBm | ＜-63dBc | ＜-39dBm
|  |  | ﹣600kHz | ＜-60dBc | ＜-56dBm | ＜-63dBc | ＜-59dBm
﹣800kHz
﹣1000kHz
﹣1200kHz
﹣1400kHz
﹣1600kHz
﹣1800kHz
|  | PCL：15 | ﹢100KHz | ＜0.5dBc | ＜-36dBm | ＜﹣2.5dBc | ＜-39dBm
|  |  | ﹢200KHz | ＜-30dBc | ＜-36dBm | ＜-33dBc | ＜-39dBm
|  |  | ﹢250KHz | ＜-33dBc | ＜-36dBm | ＜-36dBc | ＜-39dBm
|  |  | ﹢400KHz | ＜-60dBc | ＜-36dBm | ＜-63dBc | ＜-39dBm
|  |  | ﹢600kHz | ＜-60dBc | ＜-56dBm | ＜-63dBc | ＜-59dBm
﹢800kHz
﹢1000kHz
﹢1200kHz
﹢1400kHz
﹢1600kHz
﹢1800kHz
|  |  | ﹣100KHz | ＜0.5dBc | ＜-36dBm | ＜﹣2.5dBc | ＜-39dBm
|  |  | ﹣200KHz | ＜-30dBc | ＜-36dBm | ＜-33dBc | ＜-39dBm
|  |  | ﹣250KHz | ＜-33dBc | ＜-36dBm | ＜-36dBc | ＜-39dBm
|  |  | ﹣400KHz | ＜-60dBc | ＜-36dBm | ＜-63dBc | ＜-39dBm
|  |  | ﹣600kHz | ＜-60dBc | ＜-56dBm | ＜-63dBc | ＜-59dBm
﹣800kHz
﹣1000kHz
﹣1200kHz
﹣1400kHz
﹣1600kHz
﹣1800kHz
开关频谱 Output RF spectrum (due to switching) |  | PCL：0 | ﹢400KHz | ＜-22dBm |  | ＜-27dBm
|  | PCL：1 |  | ＜-23dBm |  | ＜-28dBm
|  | PCL：2 |  | ＜-23dBm |  | ＜-28dBm
|  | PCL：3 |  | ＜-23dBm |  | ＜-28dBm
|  | PCL：4 |  | ＜-23dBm |  | ＜-28dBm
|  | PCL：5 |  | ＜-23dBm |  | ＜-28dBm
PCL：6
PCL：7
PCL：8
PCL：9
PCL：10
PCL：11
PCL：12
PCL：13
PCL：14
PCL：15
|  | PCL：0 | ﹢600KHz | ＜-24dBm |  | ＜-29dBm
|  | PCL：1 |  | ＜-25dBm |  | ＜-30dBm
|  | PCL：2 |  | ＜-26dBm |  | ＜-31dBm
|  | PCL：3 |  | ＜-26dBm |  | ＜-31dBm
|  | PCL：4 |  | ＜-26dBm |  | ＜-31dBm
|  | PCL：5 |  | ＜-26dBm |  | ＜-31dBm
PCL：6
PCL：7
PCL：8
PCL：9
PCL：10
PCL：11
PCL：12
PCL：13
PCL：14
PCL：15
|  | PCL：0 | ﹢1200KHz | ＜-24dBm |  | ＜-29dBm
|  | PCL：1 |  | ＜-26dBm |  | ＜-31dBm
|  | PCL：2 |  | ＜-28dBm |  | ＜-33dBm
|  | PCL：3 |  | ＜-30dBm |  | ＜-35dBm
|  | PCL：4 |  | ＜-31dBm |  | ＜-36dBm
|  | PCL：5 |  | ＜-32dBm |  | ＜-37dBm
PCL：6
PCL：7
PCL：8
PCL：9
PCL：10
PCL：11
PCL：12
PCL：13
PCL：14
PCL：15
|  | PCL：0 | ﹢1800KHz | ＜-27dBm |  | ＜-32dBm
|  | PCL：1 |  | ＜-29dBm |  | ＜-34dBm
|  | PCL：2 |  | ＜-31dBm |  | ＜-36dBm
|  | PCL：3 |  | ＜-33dBm |  | ＜-38dBm
|  | PCL：4 |  | ＜-35dBm |  | ＜-40dBm
|  | PCL：5 |  | ＜-36dBm |  | ＜-41dBm
PCL：6
PCL：7
PCL：8
PCL：9
PCL：10
PCL：11
PCL：12
PCL：13
PCL：14
PCL：15
|  | PCL：0 | ﹣400KHz | ＜-22dBm |  | ＜-27dBm
|  | PCL：1 |  | ＜-23dBm |  | ＜-28dBm
|  | PCL：2 |  | ＜-23dBm |  | ＜-28dBm
|  | PCL：3 |  | ＜-23dBm |  | ＜-28dBm
|  | PCL：4 |  | ＜-23dBm |  | ＜-28dBm
|  | PCL：5 |  | ＜-23dBm |  | ＜-28dBm
PCL：6
PCL：7
PCL：8
PCL：9
PCL：10
PCL：11
PCL：12
PCL：13
PCL：14
PCL：15
|  | PCL：0 | ﹣600KHz | ＜-24dBm |  | ＜-29dBm
|  | PCL：1 |  | ＜-25dBm |  | ＜-30dBm
|  | PCL：2 |  | ＜-26dBm |  | ＜-31dBm
|  | PCL：3 |  | ＜-26dBm |  | ＜-31dBm
|  | PCL：4 |  | ＜-26dBm |  | ＜-31dBm
|  | PCL：5 |  | ＜-26dBm |  | ＜-31dBm
PCL：6
PCL：7
PCL：8
PCL：9
PCL：10
PCL：11
PCL：12
PCL：13
PCL：14
PCL：15
|  | PCL：0 | ﹣1200KHz | ＜-24dBm |  | ＜-29dBm
|  | PCL：1 |  | ＜-26dBm |  | ＜-31dBm
|  | PCL：2 |  | ＜-28dBm |  | ＜-33dBm
|  | PCL：3 |  | ＜-30dBm |  | ＜-35dBm
|  | PCL：4 |  | ＜-31dBm |  | ＜-36dBm
|  | PCL：5 |  | ＜-32dBm |  | ＜-37dBm
PCL：6
PCL：7
PCL：8
PCL：9
PCL：10
PCL：11
PCL：12
PCL：13
PCL：14
PCL：15
|  | PCL：0 | ﹣1800KHz | ＜-27dBm |  | ＜-32dBm
|  | PCL：1 |  | ＜-29dBm |  | ＜-34dBm
|  | PCL：2 |  | ＜-31dBm |  | ＜-36dBm
|  | PCL：3 |  | ＜-33dBm |  | ＜-38dBm
|  | PCL：4 |  | ＜-35dBm |  | ＜-40dBm
|  | PCL：5 |  | ＜-36dBm |  | ＜-41dBm
PCL：6
PCL：7
PCL：8
PCL：9
PCL：10
PCL：11
PCL：12
PCL：13
PCL：14
PCL：15
参考灵敏度 Reference sensitivity |  | PCL：0 |  | ＜-100dBm |  | ＜-108dBm
PCL：1
PCL：2
PCL：3
PCL：4
PCL：5
PCL：6
PCL：7
PCL：8
PCL：9
PCL：10
PCL：11
PCL：12
PCL：13
PCL：14
PCL：15
RX Level |  | PCL：0 |  | 设Cell Power=-100dBm则RX Level=10±2dBm |  | 设Cell Power=-108dBm则RX Level=2±2dBm |  |  |  |  | Cell Power - RX Level=-110dBm
|  |  |  | 设Cell Power=-80dBm则RX Level=30±2dBm |  | 设Cell Power=-86dBm则RX Level=24±2dBm
|  |  |  | 设Cell Power=-60dBm则RX Level=50±2dBm |  | 设Cell Power=-66dBm则RX Level=44±2dBm
|  | PCL：1 |  | 设Cell Power=-100dBm则RX Level=10±2dBm |  | 设Cell Power=-108dBm则RX Level=2±2dBm
|  |  |  | 设Cell Power=-80dBm则RX Level=30±2dBm |  | 设Cell Power=-86dBm则RX Level=24±2dBm
|  |  |  | 设Cell Power=-60dBm则RX Level=50±2dBm |  | 设Cell Power=-66dBm则RX Level=44±2dBm
|  | PCL：2 |  | 设Cell Power=-100dBm则RX Level=10±2dBm |  | 设Cell Power=-108dBm则RX Level=2±2dBm
|  |  |  | 设Cell Power=-80dBm则RX Level=30±2dBm |  | 设Cell Power=-86dBm则RX Level=24±2dBm
|  |  |  | 设Cell Power=-60dBm则RX Level=50±2dBm |  | 设Cell Power=-66dBm则RX Level=44±2dBm
|  | PCL：3 |  | 设Cell Power=-100dBm则RX Level=10±2dBm |  | 设Cell Power=-108dBm则RX Level=2±2dBm
|  |  |  | 设Cell Power=-80dBm则RX Level=30±2dBm |  | 设Cell Power=-86dBm则RX Level=24±2dBm
|  |  |  | 设Cell Power=-60dBm则RX Level=50±2dBm |  | 设Cell Power=-66dBm则RX Level=44±2dBm
|  | PCL：4 |  | 设Cell Power=-100dBm则RX Level=10±2dBm |  | 设Cell Power=-108dBm则RX Level=2±2dBm
|  |  |  | 设Cell Power=-80dBm则RX Level=30±2dBm |  | 设Cell Power=-86dBm则RX Level=24±2dBm
|  |  |  | 设Cell Power=-60dBm则RX Level=50±2dBm |  | 设Cell Power=-66dBm则RX Level=44±2dBm
|  | PCL：5 |  | 设Cell Power=-100dBm则RX Level=10±2dBm |  | 设Cell Power=-108dBm则RX Level=2±2dBm
|  |  |  | 设Cell Power=-80dBm则RX Level=30±2dBm |  | 设Cell Power=-86dBm则RX Level=24±2dBm
|  |  |  | 设Cell Power=-60dBm则RX Level=50±2dBm |  | 设Cell Power=-66dBm则RX Level=44±2dBm
|  | PCL：6 |  | 设Cell Power=-100dBm则RX Level=10±2dBm |  | 设Cell Power=-108dBm则RX Level=2±2dBm
|  |  |  | 设Cell Power=-80dBm则RX Level=30±2dBm |  | 设Cell Power=-86dBm则RX Level=24±2dBm
|  |  |  | 设Cell Power=-60dBm则RX Level=50±2dBm |  | 设Cell Power=-66dBm则RX Level=44±2dBm
|  | PCL：7 |  | 设Cell Power=-100dBm则RX Level=10±2dBm |  | 设Cell Power=-108dBm则RX Level=2±2dBm
|  |  |  | 设Cell Power=-80dBm则RX Level=30±2dBm |  | 设Cell Power=-86dBm则RX Level=24±2dBm
|  |  |  | 设Cell Power=-60dBm则RX Level=50±2dBm |  | 设Cell Power=-66dBm则RX Level=44±2dBm
|  | PCL：8 |  | 设Cell Power=-100dBm则RX Level=10±2dBm |  | 设Cell Power=-108dBm则RX Level=2±2dBm
|  |  |  | 设Cell Power=-80dBm则RX Level=30±2dBm |  | 设Cell Power=-86dBm则RX Level=24±2dBm
|  |  |  | 设Cell Power=-60dBm则RX Level=50±2dBm |  | 设Cell Power=-66dBm则RX Level=44±2dBm
|  | PCL：9 |  | 设Cell Power=-100dBm则RX Level=10±2dBm |  | 设Cell Power=-108dBm则RX Level=2±2dBm
|  |  |  | 设Cell Power=-80dBm则RX Level=30±2dBm |  | 设Cell Power=-86dBm则RX Level=24±2dBm
|  |  |  | 设Cell Power=-60dBm则RX Level=50±2dBm |  | 设Cell Power=-66dBm则RX Level=44±2dBm
|  | PCL：10 |  | 设Cell Power=-100dBm则RX Level=10±2dBm |  | 设Cell Power=-108dBm则RX Level=2±2dBm
|  |  |  | 设Cell Power=-80dBm则RX Level=30±2dBm |  | 设Cell Power=-86dBm则RX Level=24±2dBm
|  |  |  | 设Cell Power=-60dBm则RX Level=50±2dBm |  | 设Cell Power=-66dBm则RX Level=44±2dBm
|  | PCL：11 |  | 设Cell Power=-100dBm则RX Level=10±2dBm |  | 设Cell Power=-108dBm则RX Level=2±2dBm
|  |  |  | 设Cell Power=-80dBm则RX Level=30±2dBm |  | 设Cell Power=-86dBm则RX Level=24±2dBm
|  |  |  | 设Cell Power=-60dBm则RX Level=50±2dBm |  | 设Cell Power=-66dBm则RX Level=44±2dBm
|  | PCL：12 |  | 设Cell Power=-100dBm则RX Level=10±2dBm |  | 设Cell Power=-108dBm则RX Level=2±2dBm
|  |  |  | 设Cell Power=-80dBm则RX Level=30±2dBm |  | 设Cell Power=-86dBm则RX Level=24±2dBm
|  |  |  | 设Cell Power=-60dBm则RX Level=50±2dBm |  | 设Cell Power=-66dBm则RX Level=44±2dBm
|  | PCL：13 |  | 设Cell Power=-100dBm则RX Level=10±2dBm |  | 设Cell Power=-108dBm则RX Level=2±2dBm
|  |  |  | 设Cell Power=-80dBm则RX Level=30±2dBm |  | 设Cell Power=-86dBm则RX Level=24±2dBm
|  |  |  | 设Cell Power=-60dBm则RX Level=50±2dBm |  | 设Cell Power=-66dBm则RX Level=44±2dBm
|  | PCL：14 |  | 设Cell Power=-100dBm则RX Level=10±2dBm |  | 设Cell Power=-108dBm则RX Level=2±2dBm
|  |  |  | 设Cell Power=-80dBm则RX Level=30±2dBm |  | 设Cell Power=-86dBm则RX Level=24±2dBm
|  |  |  | 设Cell Power=-60dBm则RX Level=50±2dBm |  | 设Cell Power=-66dBm则RX Level=44±2dBm
|  | PCL：15 |  | 设Cell Power=-100dBm则RX Level=10±2dBm |  | 设Cell Power=-108dBm则RX Level=2±2dBm
|  |  |  | 设Cell Power=-80dBm则RX Level=30±2dBm |  | 设Cell Power=-86dBm则RX Level=24±2dBm
|  |  |  | 设Cell Power=-60dBm则RX Level=50±2dBm |  | 设Cell Power=-66dBm则RX Level=44±2dBm
备注：DCS1800衰减为0.7dBm。
测试结论
测试项目 PCS1900（PCL：0～15） |  |  |  | 3GPP Test Requirements |  | Ramos Test Requirements |  | 测试数据 |  |  | 备注
[8 empty] | ARFCN：512 | ARFCN：661 | ARFCN：810
发射功率 TX Power |  | PCL：0 |  | 30dBm | ±2dB | 29.5dBm | ±1dB |  |  |  | 备注：我司研发要求，PCL0的不同信道之间的功率ΔP≤1.2dBm。
|  | PCL：1 |  | 28dBm | ±3dB | 28dBm | ±2dB
|  | PCL：2 |  | 26dBm | ±3dB | 26dBm | ±2dB
|  | PCL：3 |  | 24dBm | ±3dB | 24dBm | ±2dB
|  | PCL：4 |  | 22dBm | ±3dB | 22dBm | ±2dB
|  | PCL：5 |  | 20dBm | ±3dB | 20dBm | ±2dB
|  | PCL：6 |  | 18dBm | ±3dB | 18dBm | ±2dB
|  | PCL：7 |  | 16dBm | ±3dB | 16dBm | ±2dB
|  | PCL：8 |  | 14dBm | ±3dB | 14dBm | ±2dB
|  | PCL：9 |  | 12dBm | ±4dB | 12dBm | ±2.5dB
|  | PCL：10 |  | 10dBm | ±4dB | 10dBm | ±2.5dB
|  | PCL：11 |  | 8dBm | ±4dB | 8dBm | ±2.5dB
|  | PCL：12 |  | 6dBm | ±4dB | 6dBm | ±2.5dB
|  | PCL：13 |  | 4dBm | ±4dB | 4dBm | ±2.5dB
|  | PCL：14 |  | 2dBm | ±5dB | 2dBm | ±3dB
|  | PCL：15 |  | 0dBm | ±5dB | 0dBm | ±3dB
功率时间模板 Power VS Time |  | PCL：0 |  | 在模板内 |  | 在模板内
PCL：1
PCL：2
PCL：3
PCL：4
PCL：5
PCL：6
PCL：7
PCL：8
PCL：9
PCL：10
PCL：11
PCL：12
PCL：13
PCL：14
PCL：15
频率误差 Frequency Error |  | PCL：0 |  | ﹣190Hz～﹢190Hz |  | ﹣95Hz～﹢95Hz
PCL：1
PCL：2
PCL：3
PCL：4
PCL：5
PCL：6
PCL：7
PCL：8
PCL：9
PCL：10
PCL：11
PCL：12
PCL：13
PCL：14
PCL：15
相位误差 Phase Error | 峰值相位误差 Peak Phase Error | PCL：0 |  | ﹣20°～﹢20° |  | ﹣10°～﹢10°
PCL：1
PCL：2
PCL：3
PCL：4
PCL：5
PCL：6
PCL：7
PCL：8
PCL：9
PCL：10
PCL：11
PCL：12
PCL：13
PCL：14
PCL：15
| 均方根相位误差 RMS Phase Error | PCL：0 |  | ＜5° |  | ＜3°
PCL：1
PCL：2
PCL：3
PCL：4
PCL：5
PCL：6
PCL：7
PCL：8
PCL：9
PCL：10
PCL：11
PCL：12
PCL：13
PCL：14
PCL：15
调制频谱 Output RF spectrum (due to modulation) |  | PCL：0 | ﹢100KHz | ＜0.5dBc | ＜-36dBm | ＜﹣2.5dBc | ＜-39dBm |  |  |  | 备注：dBc是一个相对值（relative value），dBm是一个绝对值（absolute value）；dBc+30KHz BW Power=dBm。测试仪器（Agilent8960和CMU200）上显示的是dBc的值。dBc或dBm中的一个值合格即可。
|  |  | ﹢200KHz | ＜-30dBc | ＜-36dBm | ＜-33dBc | ＜-39dBm
|  |  | ﹢250KHz | ＜-33dBc | ＜-36dBm | ＜-36dBc | ＜-39dBm
|  |  | ﹢400KHz | ＜-60dBc | ＜-36dBm | ＜-63dBc | ＜-39dBm
|  |  | ﹢600kHz | ＜-60dBc | ＜-56dBm | ＜-63dBc | ＜-59dBm
﹢800kHz
﹢1000kHz
﹢1200kHz
﹢1400kHz
﹢1600kHz
﹢1800kHz
|  |  | ﹣100KHz | ＜0.5dBc | ＜-36dBm | ＜﹣2.5dBc | ＜-39dBm
|  |  | ﹣200KHz | ＜-30dBc | ＜-36dBm | ＜-33dBc | ＜-39dBm
|  |  | ﹣250KHz | ＜-33dBc | ＜-36dBm | ＜-36dBc | ＜-39dBm
|  |  | ﹣400KHz | ＜-60dBc | ＜-36dBm | ＜-63dBc | ＜-39dBm
|  |  | ﹣600kHz | ＜-60dBc | ＜-56dBm | ＜-63dBc | ＜-59dBm
﹣800kHz
﹣1000kHz
﹣1200kHz
﹣1400kHz
﹣1600kHz
﹣1800kHz
|  | PCL：1 | ﹢100KHz | ＜0.5dBc | ＜-36dBm | ＜﹣2.5dBc | ＜-39dBm
|  |  | ﹢200KHz | ＜-30dBc | ＜-36dBm | ＜-33dBc | ＜-39dBm
|  |  | ﹢250KHz | ＜-33dBc | ＜-36dBm | ＜-36dBc | ＜-39dBm
|  |  | ﹢400KHz | ＜-60dBc | ＜-36dBm | ＜-63dBc | ＜-39dBm
|  |  | ﹢600kHz | ＜-60dBc | ＜-56dBm | ＜-63dBc | ＜-59dBm
﹢800kHz
﹢1000kHz
﹢1200kHz
﹢1400kHz
﹢1600kHz
﹢1800kHz
|  |  | ﹣100KHz | ＜0.5dBc | ＜-36dBm | ＜﹣2.5dBc | ＜-39dBm
|  |  | ﹣200KHz | ＜-30dBc | ＜-36dBm | ＜-33dBc | ＜-39dBm
|  |  | ﹣250KHz | ＜-33dBc | ＜-36dBm | ＜-36dBc | ＜-39dBm
|  |  | ﹣400KHz | ＜-60dBc | ＜-36dBm | ＜-63dBc | ＜-39dBm
|  |  | ﹣600kHz | ＜-60dBc | ＜-56dBm | ＜-63dBc | ＜-59dBm
﹣800kHz
﹣1000kHz
﹣1200kHz
﹣1400kHz
﹣1600kHz
﹣1800kHz
|  | PCL：2 | ﹢100KHz | ＜0.5dBc | ＜-36dBm | ＜﹣2.5dBc | ＜-39dBm
|  |  | ﹢200KHz | ＜-30dBc | ＜-36dBm | ＜-33dBc | ＜-39dBm
|  |  | ﹢250KHz | ＜-33dBc | ＜-36dBm | ＜-36dBc | ＜-39dBm
|  |  | ﹢400KHz | ＜-60dBc | ＜-36dBm | ＜-63dBc | ＜-39dBm
|  |  | ﹢600kHz | ＜-60dBc | ＜-56dBm | ＜-63dBc | ＜-59dBm
﹢800kHz
﹢1000kHz
﹢1200kHz
﹢1400kHz
﹢1600kHz
﹢1800kHz
|  |  | ﹣100KHz | ＜0.5dBc | ＜-36dBm | ＜﹣2.5dBc | ＜-39dBm
|  |  | ﹣200KHz | ＜-30dBc | ＜-36dBm | ＜-33dBc | ＜-39dBm
|  |  | ﹣250KHz | ＜-33dBc | ＜-36dBm | ＜-36dBc | ＜-39dBm
|  |  | ﹣400KHz | ＜-60dBc | ＜-36dBm | ＜-63dBc | ＜-39dBm
|  |  | ﹣600kHz | ＜-60dBc | ＜-56dBm | ＜-63dBc | ＜-59dBm
﹣800kHz
﹣1000kHz
﹣1200kHz
﹣1400kHz
﹣1600kHz
﹣1800kHz
|  | PCL：3 | ﹢100KHz | ＜0.5dBc | ＜-36dBm | ＜﹣2.5dBc | ＜-39dBm
|  |  | ﹢200KHz | ＜-30dBc | ＜-36dBm | ＜-33dBc | ＜-39dBm
|  |  | ﹢250KHz | ＜-33dBc | ＜-36dBm | ＜-36dBc | ＜-39dBm
|  |  | ﹢400KHz | ＜-60dBc | ＜-36dBm | ＜-63dBc | ＜-39dBm
|  |  | ﹢600kHz | ＜-60dBc | ＜-56dBm | ＜-63dBc | ＜-59dBm
﹢800kHz
﹢1000kHz
﹢1200kHz
﹢1400kHz
﹢1600kHz
﹢1800kHz
|  |  | ﹣100KHz | ＜0.5dBc | ＜-36dBm | ＜﹣2.5dBc | ＜-39dBm
|  |  | ﹣200KHz | ＜-30dBc | ＜-36dBm | ＜-33dBc | ＜-39dBm
|  |  | ﹣250KHz | ＜-33dBc | ＜-36dBm | ＜-36dBc | ＜-39dBm
|  |  | ﹣400KHz | ＜-60dBc | ＜-36dBm | ＜-63dBc | ＜-39dBm
|  |  | ﹣600kHz | ＜-60dBc | ＜-56dBm | ＜-63dBc | ＜-59dBm
﹣800kHz
﹣1000kHz
﹣1200kHz
﹣1400kHz
﹣1600kHz
﹣1800kHz
|  | PCL：4 | ﹢100KHz | ＜0.5dBc | ＜-36dBm | ＜﹣2.5dBc | ＜-39dBm
|  |  | ﹢200KHz | ＜-30dBc | ＜-36dBm | ＜-33dBc | ＜-39dBm
|  |  | ﹢250KHz | ＜-33dBc | ＜-36dBm | ＜-36dBc | ＜-39dBm
|  |  | ﹢400KHz | ＜-60dBc | ＜-36dBm | ＜-63dBc | ＜-39dBm
|  |  | ﹢600kHz | ＜-60dBc | ＜-56dBm | ＜-63dBc | ＜-59dBm
﹢800kHz
﹢1000kHz
﹢1200kHz
﹢1400kHz
﹢1600kHz
﹢1800kHz
|  |  | ﹣100KHz | ＜0.5dBc | ＜-36dBm | ＜﹣2.5dBc | ＜-39dBm
|  |  | ﹣200KHz | ＜-30dBc | ＜-36dBm | ＜-33dBc | ＜-39dBm
|  |  | ﹣250KHz | ＜-33dBc | ＜-36dBm | ＜-36dBc | ＜-39dBm
|  |  | ﹣400KHz | ＜-60dBc | ＜-36dBm | ＜-63dBc | ＜-39dBm
|  |  | ﹣600kHz | ＜-60dBc | ＜-56dBm | ＜-63dBc | ＜-59dBm
﹣800kHz
﹣1000kHz
﹣1200kHz
﹣1400kHz
﹣1600kHz
﹣1800kHz
|  | PCL：5 | ﹢100KHz | ＜0.5dBc | ＜-36dBm | ＜﹣2.5dBc | ＜-39dBm
|  |  | ﹢200KHz | ＜-30dBc | ＜-36dBm | ＜-33dBc | ＜-39dBm
|  |  | ﹢250KHz | ＜-33dBc | ＜-36dBm | ＜-36dBc | ＜-39dBm
|  |  | ﹢400KHz | ＜-60dBc | ＜-36dBm | ＜-63dBc | ＜-39dBm
|  |  | ﹢600kHz | ＜-60dBc | ＜-56dBm | ＜-63dBc | ＜-59dBm
﹢800kHz
﹢1000kHz
﹢1200kHz
﹢1400kHz
﹢1600kHz
﹢1800kHz
|  |  | ﹣100KHz | ＜0.5dBc | ＜-36dBm | ＜﹣2.5dBc | ＜-39dBm
|  |  | ﹣200KHz | ＜-30dBc | ＜-36dBm | ＜-33dBc | ＜-39dBm
|  |  | ﹣250KHz | ＜-33dBc | ＜-36dBm | ＜-36dBc | ＜-39dBm
|  |  | ﹣400KHz | ＜-60dBc | ＜-36dBm | ＜-63dBc | ＜-39dBm
|  |  | ﹣600kHz | ＜-60dBc | ＜-56dBm | ＜-63dBc | ＜-59dBm
﹣800kHz
﹣1000kHz
﹣1200kHz
﹣1400kHz
﹣1600kHz
﹣1800kHz
|  | PCL：6 | ﹢100KHz | ＜0.5dBc | ＜-36dBm | ＜﹣2.5dBc | ＜-39dBm
|  |  | ﹢200KHz | ＜-30dBc | ＜-36dBm | ＜-33dBc | ＜-39dBm
|  |  | ﹢250KHz | ＜-33dBc | ＜-36dBm | ＜-36dBc | ＜-39dBm
|  |  | ﹢400KHz | ＜-60dBc | ＜-36dBm | ＜-63dBc | ＜-39dBm
|  |  | ﹢600kHz | ＜-60dBc | ＜-56dBm | ＜-63dBc | ＜-59dBm
﹢800kHz
﹢1000kHz
﹢1200kHz
﹢1400kHz
﹢1600kHz
﹢1800kHz
|  |  | ﹣100KHz | ＜0.5dBc | ＜-36dBm | ＜﹣2.5dBc | ＜-39dBm
|  |  | ﹣200KHz | ＜-30dBc | ＜-36dBm | ＜-33dBc | ＜-39dBm
|  |  | ﹣250KHz | ＜-33dBc | ＜-36dBm | ＜-36dBc | ＜-39dBm
|  |  | ﹣400KHz | ＜-60dBc | ＜-36dBm | ＜-63dBc | ＜-39dBm
|  |  | ﹣600kHz | ＜-60dBc | ＜-56dBm | ＜-63dBc | ＜-59dBm
﹣800kHz
﹣1000kHz
﹣1200kHz
﹣1400kHz
﹣1600kHz
﹣1800kHz
|  | PCL：7 | ﹢100KHz | ＜0.5dBc | ＜-36dBm | ＜﹣2.5dBc | ＜-39dBm
|  |  | ﹢200KHz | ＜-30dBc | ＜-36dBm | ＜-33dBc | ＜-39dBm
|  |  | ﹢250KHz | ＜-33dBc | ＜-36dBm | ＜-36dBc | ＜-39dBm
|  |  | ﹢400KHz | ＜-60dBc | ＜-36dBm | ＜-63dBc | ＜-39dBm
|  |  | ﹢600kHz | ＜-60dBc | ＜-56dBm | ＜-63dBc | ＜-59dBm
﹢800kHz
﹢1000kHz
﹢1200kHz
﹢1400kHz
﹢1600kHz
﹢1800kHz
|  |  | ﹣100KHz | ＜0.5dBc | ＜-36dBm | ＜﹣2.5dBc | ＜-39dBm
|  |  | ﹣200KHz | ＜-30dBc | ＜-36dBm | ＜-33dBc | ＜-39dBm
|  |  | ﹣250KHz | ＜-33dBc | ＜-36dBm | ＜-36dBc | ＜-39dBm
|  |  | ﹣400KHz | ＜-60dBc | ＜-36dBm | ＜-63dBc | ＜-39dBm
|  |  | ﹣600kHz | ＜-60dBc | ＜-56dBm | ＜-63dBc | ＜-59dBm
﹣800kHz
﹣1000kHz
﹣1200kHz
﹣1400kHz
﹣1600kHz
﹣1800kHz
|  | PCL：8 | ﹢100KHz | ＜0.5dBc | ＜-36dBm | ＜﹣2.5dBc | ＜-39dBm
|  |  | ﹢200KHz | ＜-30dBc | ＜-36dBm | ＜-33dBc | ＜-39dBm
|  |  | ﹢250KHz | ＜-33dBc | ＜-36dBm | ＜-36dBc | ＜-39dBm
|  |  | ﹢400KHz | ＜-60dBc | ＜-36dBm | ＜-63dBc | ＜-39dBm
|  |  | ﹢600kHz | ＜-60dBc | ＜-56dBm | ＜-63dBc | ＜-59dBm
﹢800kHz
﹢1000kHz
﹢1200kHz
﹢1400kHz
﹢1600kHz
﹢1800kHz
|  |  | ﹣100KHz | ＜0.5dBc | ＜-36dBm | ＜﹣2.5dBc | ＜-39dBm
|  |  | ﹣200KHz | ＜-30dBc | ＜-36dBm | ＜-33dBc | ＜-39dBm
|  |  | ﹣250KHz | ＜-33dBc | ＜-36dBm | ＜-36dBc | ＜-39dBm
|  |  | ﹣400KHz | ＜-60dBc | ＜-36dBm | ＜-63dBc | ＜-39dBm
|  |  | ﹣600kHz | ＜-60dBc | ＜-56dBm | ＜-63dBc | ＜-59dBm
﹣800kHz
﹣1000kHz
﹣1200kHz
﹣1400kHz
﹣1600kHz
﹣1800kHz
|  | PCL：9 | ﹢100KHz | ＜0.5dBc | ＜-36dBm | ＜﹣2.5dBc | ＜-39dBm
|  |  | ﹢200KHz | ＜-30dBc | ＜-36dBm | ＜-33dBc | ＜-39dBm
|  |  | ﹢250KHz | ＜-33dBc | ＜-36dBm | ＜-36dBc | ＜-39dBm
|  |  | ﹢400KHz | ＜-60dBc | ＜-36dBm | ＜-63dBc | ＜-39dBm
|  |  | ﹢600kHz | ＜-60dBc | ＜-56dBm | ＜-63dBc | ＜-59dBm
﹢800kHz
﹢1000kHz
﹢1200kHz
﹢1400kHz
﹢1600kHz
﹢1800kHz
|  |  | ﹣100KHz | ＜0.5dBc | ＜-36dBm | ＜﹣2.5dBc | ＜-39dBm
|  |  | ﹣200KHz | ＜-30dBc | ＜-36dBm | ＜-33dBc | ＜-39dBm
|  |  | ﹣250KHz | ＜-33dBc | ＜-36dBm | ＜-36dBc | ＜-39dBm
|  |  | ﹣400KHz | ＜-60dBc | ＜-36dBm | ＜-63dBc | ＜-39dBm
|  |  | ﹣600kHz | ＜-60dBc | ＜-56dBm | ＜-63dBc | ＜-59dBm
﹣800kHz
﹣1000kHz
﹣1200kHz
﹣1400kHz
﹣1600kHz
﹣1800kHz
|  | PCL：10 | ﹢100KHz | ＜0.5dBc | ＜-36dBm | ＜﹣2.5dBc | ＜-39dBm
|  |  | ﹢200KHz | ＜-30dBc | ＜-36dBm | ＜-33dBc | ＜-39dBm
|  |  | ﹢250KHz | ＜-33dBc | ＜-36dBm | ＜-36dBc | ＜-39dBm
|  |  | ﹢400KHz | ＜-60dBc | ＜-36dBm | ＜-63dBc | ＜-39dBm
|  |  | ﹢600kHz | ＜-60dBc | ＜-56dBm | ＜-63dBc | ＜-59dBm
﹢800kHz
﹢1000kHz
﹢1200kHz
﹢1400kHz
﹢1600kHz
﹢1800kHz
|  |  | ﹣100KHz | ＜0.5dBc | ＜-36dBm | ＜﹣2.5dBc | ＜-39dBm
|  |  | ﹣200KHz | ＜-30dBc | ＜-36dBm | ＜-33dBc | ＜-39dBm
|  |  | ﹣250KHz | ＜-33dBc | ＜-36dBm | ＜-36dBc | ＜-39dBm
|  |  | ﹣400KHz | ＜-60dBc | ＜-36dBm | ＜-63dBc | ＜-39dBm
|  |  | ﹣600kHz | ＜-60dBc | ＜-56dBm | ＜-63dBc | ＜-59dBm
﹣800kHz
﹣1000kHz
﹣1200kHz
﹣1400kHz
﹣1600kHz
﹣1800kHz
|  | PCL：11 | ﹢100KHz | ＜0.5dBc | ＜-36dBm | ＜﹣2.5dBc | ＜-39dBm
|  |  | ﹢200KHz | ＜-30dBc | ＜-36dBm | ＜-33dBc | ＜-39dBm
|  |  | ﹢250KHz | ＜-33dBc | ＜-36dBm | ＜-36dBc | ＜-39dBm
|  |  | ﹢400KHz | ＜-60dBc | ＜-36dBm | ＜-63dBc | ＜-39dBm
|  |  | ﹢600kHz | ＜-60dBc | ＜-56dBm | ＜-63dBc | ＜-59dBm
﹢800kHz
﹢1000kHz
﹢1200kHz
﹢1400kHz
﹢1600kHz
﹢1800kHz
|  |  | ﹣100KHz | ＜0.5dBc | ＜-36dBm | ＜﹣2.5dBc | ＜-39dBm
|  |  | ﹣200KHz | ＜-30dBc | ＜-36dBm | ＜-33dBc | ＜-39dBm
|  |  | ﹣250KHz | ＜-33dBc | ＜-36dBm | ＜-36dBc | ＜-39dBm
|  |  | ﹣400KHz | ＜-60dBc | ＜-36dBm | ＜-63dBc | ＜-39dBm
|  |  | ﹣600kHz | ＜-60dBc | ＜-56dBm | ＜-63dBc | ＜-59dBm
﹣800kHz
﹣1000kHz
﹣1200kHz
﹣1400kHz
﹣1600kHz
﹣1800kHz
|  | PCL：12 | ﹢100KHz | ＜0.5dBc | ＜-36dBm | ＜﹣2.5dBc | ＜-39dBm
|  |  | ﹢200KHz | ＜-30dBc | ＜-36dBm | ＜-33dBc | ＜-39dBm
|  |  | ﹢250KHz | ＜-33dBc | ＜-36dBm | ＜-36dBc | ＜-39dBm
|  |  | ﹢400KHz | ＜-60dBc | ＜-36dBm | ＜-63dBc | ＜-39dBm
|  |  | ﹢600kHz | ＜-60dBc | ＜-56dBm | ＜-63dBc | ＜-59dBm
﹢800kHz
﹢1000kHz
﹢1200kHz
﹢1400kHz
﹢1600kHz
﹢1800kHz
|  |  | ﹣100KHz | ＜0.5dBc | ＜-36dBm | ＜﹣2.5dBc | ＜-39dBm
|  |  | ﹣200KHz | ＜-30dBc | ＜-36dBm | ＜-33dBc | ＜-39dBm
|  |  | ﹣250KHz | ＜-33dBc | ＜-36dBm | ＜-36dBc | ＜-39dBm
|  |  | ﹣400KHz | ＜-60dBc | ＜-36dBm | ＜-63dBc | ＜-39dBm
|  |  | ﹣600kHz | ＜-60dBc | ＜-56dBm | ＜-63dBc | ＜-59dBm
﹣800kHz
﹣1000kHz
﹣1200kHz
﹣1400kHz
﹣1600kHz
﹣1800kHz
|  | PCL：13 | ﹢100KHz | ＜0.5dBc | ＜-36dBm | ＜﹣2.5dBc | ＜-39dBm
|  |  | ﹢200KHz | ＜-30dBc | ＜-36dBm | ＜-33dBc | ＜-39dBm
|  |  | ﹢250KHz | ＜-33dBc | ＜-36dBm | ＜-36dBc | ＜-39dBm
|  |  | ﹢400KHz | ＜-60dBc | ＜-36dBm | ＜-63dBc | ＜-39dBm
|  |  | ﹢600kHz | ＜-60dBc | ＜-56dBm | ＜-63dBc | ＜-59dBm
﹢800kHz
﹢1000kHz
﹢1200kHz
﹢1400kHz
﹢1600kHz
﹢1800kHz
|  |  | ﹣100KHz | ＜0.5dBc | ＜-36dBm | ＜﹣2.5dBc | ＜-39dBm
|  |  | ﹣200KHz | ＜-30dBc | ＜-36dBm | ＜-33dBc | ＜-39dBm
|  |  | ﹣250KHz | ＜-33dBc | ＜-36dBm | ＜-36dBc | ＜-39dBm
|  |  | ﹣400KHz | ＜-60dBc | ＜-36dBm | ＜-63dBc | ＜-39dBm
|  |  | ﹣600kHz | ＜-60dBc | ＜-56dBm | ＜-63dBc | ＜-59dBm
﹣800kHz
﹣1000kHz
﹣1200kHz
﹣1400kHz
﹣1600kHz
﹣1800kHz
|  | PCL：14 | ﹢100KHz | ＜0.5dBc | ＜-36dBm | ＜﹣2.5dBc | ＜-39dBm
|  |  | ﹢200KHz | ＜-30dBc | ＜-36dBm | ＜-33dBc | ＜-39dBm
|  |  | ﹢250KHz | ＜-33dBc | ＜-36dBm | ＜-36dBc | ＜-39dBm
|  |  | ﹢400KHz | ＜-60dBc | ＜-36dBm | ＜-63dBc | ＜-39dBm
|  |  | ﹢600kHz | ＜-60dBc | ＜-56dBm | ＜-63dBc | ＜-59dBm
﹢800kHz
﹢1000kHz
﹢1200kHz
﹢1400kHz
﹢1600kHz
﹢1800kHz
|  |  | ﹣100KHz | ＜0.5dBc | ＜-36dBm | ＜﹣2.5dBc | ＜-39dBm
|  |  | ﹣200KHz | ＜-30dBc | ＜-36dBm | ＜-33dBc | ＜-39dBm
|  |  | ﹣250KHz | ＜-33dBc | ＜-36dBm | ＜-36dBc | ＜-39dBm
|  |  | ﹣400KHz | ＜-60dBc | ＜-36dBm | ＜-63dBc | ＜-39dBm
|  |  | ﹣600kHz | ＜-60dBc | ＜-56dBm | ＜-63dBc | ＜-59dBm
﹣800kHz
﹣1000kHz
﹣1200kHz
﹣1400kHz
﹣1600kHz
﹣1800kHz
|  | PCL：15 | ﹢100KHz | ＜0.5dBc | ＜-36dBm | ＜﹣2.5dBc | ＜-39dBm
|  |  | ﹢200KHz | ＜-30dBc | ＜-36dBm | ＜-33dBc | ＜-39dBm
|  |  | ﹢250KHz | ＜-33dBc | ＜-36dBm | ＜-36dBc | ＜-39dBm
|  |  | ﹢400KHz | ＜-60dBc | ＜-36dBm | ＜-63dBc | ＜-39dBm
|  |  | ﹢600kHz | ＜-60dBc | ＜-56dBm | ＜-63dBc | ＜-59dBm
﹢800kHz
﹢1000kHz
﹢1200kHz
﹢1400kHz
﹢1600kHz
﹢1800kHz
|  |  | ﹣100KHz | ＜0.5dBc | ＜-36dBm | ＜﹣2.5dBc | ＜-39dBm
|  |  | ﹣200KHz | ＜-30dBc | ＜-36dBm | ＜-33dBc | ＜-39dBm
|  |  | ﹣250KHz | ＜-33dBc | ＜-36dBm | ＜-36dBc | ＜-39dBm
|  |  | ﹣400KHz | ＜-60dBc | ＜-36dBm | ＜-63dBc | ＜-39dBm
|  |  | ﹣600kHz | ＜-60dBc | ＜-56dBm | ＜-63dBc | ＜-59dBm
﹣800kHz
﹣1000kHz
﹣1200kHz
﹣1400kHz
﹣1600kHz
﹣1800kHz
开关频谱 Output RF spectrum (due to switching) |  | PCL：0 | ﹢400KHz | ＜-22dBm |  | ＜-27dBm
|  | PCL：1 |  | ＜-23dBm |  | ＜-28dBm
|  | PCL：2 |  | ＜-23dBm |  | ＜-28dBm
|  | PCL：3 |  | ＜-23dBm |  | ＜-28dBm
|  | PCL：4 |  | ＜-23dBm |  | ＜-28dBm
|  | PCL：5 |  | ＜-23dBm |  | ＜-28dBm
PCL：6
PCL：7
PCL：8
PCL：9
PCL：10
PCL：11
PCL：12
PCL：13
PCL：14
PCL：15
|  | PCL：0 | ﹢600KHz | ＜-24dBm |  | ＜-29dBm
|  | PCL：1 |  | ＜-25dBm |  | ＜-30dBm
|  | PCL：2 |  | ＜-26dBm |  | ＜-31dBm
|  | PCL：3 |  | ＜-26dBm |  | ＜-31dBm
|  | PCL：4 |  | ＜-26dBm |  | ＜-31dBm
|  | PCL：5 |  | ＜-26dBm |  | ＜-31dBm
PCL：6
PCL：7
PCL：8
PCL：9
PCL：10
PCL：11
PCL：12
PCL：13
PCL：14
PCL：15
|  | PCL：0 | ﹢1200KHz | ＜-24dBm |  | ＜-29dBm
|  | PCL：1 |  | ＜-26dBm |  | ＜-31dBm
|  | PCL：2 |  | ＜-28dBm |  | ＜-33dBm
|  | PCL：3 |  | ＜-30dBm |  | ＜-35dBm
|  | PCL：4 |  | ＜-31dBm |  | ＜-36dBm
|  | PCL：5 |  | ＜-32dBm |  | ＜-37dBm
PCL：6
PCL：7
PCL：8
PCL：9
PCL：10
PCL：11
PCL：12
PCL：13
PCL：14
PCL：15
|  | PCL：0 | ﹢1800KHz | ＜-27dBm |  | ＜-32dBm
|  | PCL：1 |  | ＜-29dBm |  | ＜-34dBm
|  | PCL：2 |  | ＜-31dBm |  | ＜-36dBm
|  | PCL：3 |  | ＜-33dBm |  | ＜-38dBm
|  | PCL：4 |  | ＜-35dBm |  | ＜-40dBm
|  | PCL：5 |  | ＜-36dBm |  | ＜-41dBm
PCL：6
PCL：7
PCL：8
PCL：9
PCL：10
PCL：11
PCL：12
PCL：13
PCL：14
PCL：15
|  | PCL：0 | ﹣400KHz | ＜-22dBm |  | ＜-27dBm
|  | PCL：1 |  | ＜-23dBm |  | ＜-28dBm
|  | PCL：2 |  | ＜-23dBm |  | ＜-28dBm
|  | PCL：3 |  | ＜-23dBm |  | ＜-28dBm
|  | PCL：4 |  | ＜-23dBm |  | ＜-28dBm
|  | PCL：5 |  | ＜-23dBm |  | ＜-28dBm
PCL：6
PCL：7
PCL：8
PCL：9
PCL：10
PCL：11
PCL：12
PCL：13
PCL：14
PCL：15
|  | PCL：0 | ﹣600KHz | ＜-24dBm |  | ＜-29dBm
|  | PCL：1 |  | ＜-25dBm |  | ＜-30dBm
|  | PCL：2 |  | ＜-26dBm |  | ＜-31dBm
|  | PCL：3 |  | ＜-26dBm |  | ＜-31dBm
|  | PCL：4 |  | ＜-26dBm |  | ＜-31dBm
|  | PCL：5 |  | ＜-26dBm |  | ＜-31dBm
PCL：6
PCL：7
PCL：8
PCL：9
PCL：10
PCL：11
PCL：12
PCL：13
PCL：14
PCL：15
|  | PCL：0 | ﹣1200KHz | ＜-24dBm |  | ＜-29dBm
|  | PCL：1 |  | ＜-26dBm |  | ＜-31dBm
|  | PCL：2 |  | ＜-28dBm |  | ＜-33dBm
|  | PCL：3 |  | ＜-30dBm |  | ＜-35dBm
|  | PCL：4 |  | ＜-31dBm |  | ＜-36dBm
|  | PCL：5 |  | ＜-32dBm |  | ＜-37dBm
PCL：6
PCL：7
PCL：8
PCL：9
PCL：10
PCL：11
PCL：12
PCL：13
PCL：14
PCL：15
|  | PCL：0 | ﹣1800KHz | ＜-27dBm |  | ＜-32dBm
|  | PCL：1 |  | ＜-29dBm |  | ＜-34dBm
|  | PCL：2 |  | ＜-31dBm |  | ＜-36dBm
|  | PCL：3 |  | ＜-33dBm |  | ＜-38dBm
|  | PCL：4 |  | ＜-35dBm |  | ＜-40dBm
|  | PCL：5 |  | ＜-36dBm |  | ＜-41dBm
PCL：6
PCL：7
PCL：8
PCL：9
PCL：10
PCL：11
PCL：12
PCL：13
PCL：14
PCL：15
参考灵敏度 Reference sensitivity |  | PCL：0 |  | ＜-100dBm |  | ＜-108dBm
PCL：1
PCL：2
PCL：3
PCL：4
PCL：5
PCL：6
PCL：7
PCL：8
PCL：9
PCL：10
PCL：11
PCL：12
PCL：13
PCL：14
PCL：15
RX Level |  | PCL：0 |  | 设Cell Power=-100dBm则RX Level=10±2dBm |  | 设Cell Power=-108dBm则RX Level=2±2dBm |  |  |  |  | Cell Power - RX Level=-110dBm
|  |  |  | 设Cell Power=-80dBm则RX Level=30±2dBm |  | 设Cell Power=-86dBm则RX Level=24±2dBm
|  |  |  | 设Cell Power=-60dBm则RX Level=50±2dBm |  | 设Cell Power=-66dBm则RX Level=44±2dBm
|  | PCL：1 |  | 设Cell Power=-100dBm则RX Level=10±2dBm |  | 设Cell Power=-108dBm则RX Level=2±2dBm
|  |  |  | 设Cell Power=-80dBm则RX Level=30±2dBm |  | 设Cell Power=-86dBm则RX Level=24±2dBm
|  |  |  | 设Cell Power=-60dBm则RX Level=50±2dBm |  | 设Cell Power=-66dBm则RX Level=44±2dBm
|  | PCL：2 |  | 设Cell Power=-100dBm则RX Level=10±2dBm |  | 设Cell Power=-108dBm则RX Level=2±2dBm
|  |  |  | 设Cell Power=-80dBm则RX Level=30±2dBm |  | 设Cell Power=-86dBm则RX Level=24±2dBm
|  |  |  | 设Cell Power=-60dBm则RX Level=50±2dBm |  | 设Cell Power=-66dBm则RX Level=44±2dBm
|  | PCL：3 |  | 设Cell Power=-100dBm则RX Level=10±2dBm |  | 设Cell Power=-108dBm则RX Level=2±2dBm
|  |  |  | 设Cell Power=-80dBm则RX Level=30±2dBm |  | 设Cell Power=-86dBm则RX Level=24±2dBm
|  |  |  | 设Cell Power=-60dBm则RX Level=50±2dBm |  | 设Cell Power=-66dBm则RX Level=44±2dBm
|  | PCL：4 |  | 设Cell Power=-100dBm则RX Level=10±2dBm |  | 设Cell Power=-108dBm则RX Level=2±2dBm
|  |  |  | 设Cell Power=-80dBm则RX Level=30±2dBm |  | 设Cell Power=-86dBm则RX Level=24±2dBm
|  |  |  | 设Cell Power=-60dBm则RX Level=50±2dBm |  | 设Cell Power=-66dBm则RX Level=44±2dBm
|  | PCL：5 |  | 设Cell Power=-100dBm则RX Level=10±2dBm |  | 设Cell Power=-108dBm则RX Level=2±2dBm
|  |  |  | 设Cell Power=-80dBm则RX Level=30±2dBm |  | 设Cell Power=-86dBm则RX Level=24±2dBm
|  |  |  | 设Cell Power=-60dBm则RX Level=50±2dBm |  | 设Cell Power=-66dBm则RX Level=44±2dBm
|  | PCL：6 |  | 设Cell Power=-100dBm则RX Level=10±2dBm |  | 设Cell Power=-108dBm则RX Level=2±2dBm
|  |  |  | 设Cell Power=-80dBm则RX Level=30±2dBm |  | 设Cell Power=-86dBm则RX Level=24±2dBm
|  |  |  | 设Cell Power=-60dBm则RX Level=50±2dBm |  | 设Cell Power=-66dBm则RX Level=44±2dBm
|  | PCL：7 |  | 设Cell Power=-100dBm则RX Level=10±2dBm |  | 设Cell Power=-108dBm则RX Level=2±2dBm
|  |  |  | 设Cell Power=-80dBm则RX Level=30±2dBm |  | 设Cell Power=-86dBm则RX Level=24±2dBm
|  |  |  | 设Cell Power=-60dBm则RX Level=50±2dBm |  | 设Cell Power=-66dBm则RX Level=44±2dBm
|  | PCL：8 |  | 设Cell Power=-100dBm则RX Level=10±2dBm |  | 设Cell Power=-108dBm则RX Level=2±2dBm
|  |  |  | 设Cell Power=-80dBm则RX Level=30±2dBm |  | 设Cell Power=-86dBm则RX Level=24±2dBm
|  |  |  | 设Cell Power=-60dBm则RX Level=50±2dBm |  | 设Cell Power=-66dBm则RX Level=44±2dBm
|  | PCL：9 |  | 设Cell Power=-100dBm则RX Level=10±2dBm |  | 设Cell Power=-108dBm则RX Level=2±2dBm
|  |  |  | 设Cell Power=-80dBm则RX Level=30±2dBm |  | 设Cell Power=-86dBm则RX Level=24±2dBm
|  |  |  | 设Cell Power=-60dBm则RX Level=50±2dBm |  | 设Cell Power=-66dBm则RX Level=44±2dBm
|  | PCL：10 |  | 设Cell Power=-100dBm则RX Level=10±2dBm |  | 设Cell Power=-108dBm则RX Level=2±2dBm
|  |  |  | 设Cell Power=-80dBm则RX Level=30±2dBm |  | 设Cell Power=-86dBm则RX Level=24±2dBm
|  |  |  | 设Cell Power=-60dBm则RX Level=50±2dBm |  | 设Cell Power=-66dBm则RX Level=44±2dBm
|  | PCL：11 |  | 设Cell Power=-100dBm则RX Level=10±2dBm |  | 设Cell Power=-108dBm则RX Level=2±2dBm
|  |  |  | 设Cell Power=-80dBm则RX Level=30±2dBm |  | 设Cell Power=-86dBm则RX Level=24±2dBm
|  |  |  | 设Cell Power=-60dBm则RX Level=50±2dBm |  | 设Cell Power=-66dBm则RX Level=44±2dBm
|  | PCL：12 |  | 设Cell Power=-100dBm则RX Level=10±2dBm |  | 设Cell Power=-108dBm则RX Level=2±2dBm
|  |  |  | 设Cell Power=-80dBm则RX Level=30±2dBm |  | 设Cell Power=-86dBm则RX Level=24±2dBm
|  |  |  | 设Cell Power=-60dBm则RX Level=50±2dBm |  | 设Cell Power=-66dBm则RX Level=44±2dBm
|  | PCL：13 |  | 设Cell Power=-100dBm则RX Level=10±2dBm |  | 设Cell Power=-108dBm则RX Level=2±2dBm
|  |  |  | 设Cell Power=-80dBm则RX Level=30±2dBm |  | 设Cell Power=-86dBm则RX Level=24±2dBm
|  |  |  | 设Cell Power=-60dBm则RX Level=50±2dBm |  | 设Cell Power=-66dBm则RX Level=44±2dBm
|  | PCL：14 |  | 设Cell Power=-100dBm则RX Level=10±2dBm |  | 设Cell Power=-108dBm则RX Level=2±2dBm
|  |  |  | 设Cell Power=-80dBm则RX Level=30±2dBm |  | 设Cell Power=-86dBm则RX Level=24±2dBm
|  |  |  | 设Cell Power=-60dBm则RX Level=50±2dBm |  | 设Cell Power=-66dBm则RX Level=44±2dBm
|  | PCL：15 |  | 设Cell Power=-100dBm则RX Level=10±2dBm |  | 设Cell Power=-108dBm则RX Level=2±2dBm
|  |  |  | 设Cell Power=-80dBm则RX Level=30±2dBm |  | 设Cell Power=-86dBm则RX Level=24±2dBm
|  |  |  | 设Cell Power=-60dBm则RX Level=50±2dBm |  | 设Cell Power=-66dBm则RX Level=44±2dBm
备注：PCS1900衰减为0.7dBm。
Conclusion测试结论：
Tester测试 |  |  |  | Check审核 |  |  |  | Approve批准

## WCDMA传导射频测试 (hidden)
Return
深圳市合众思壮科技有限公司
深圳市南山区南头关口二路智恒产业园15栋3楼
Conducted RF for WCDMA Test WCDMA传导射频测试
Project Name项目名称 |  |  | Project Phase项目阶段
Hardware Version硬件版本 |  |  | Test Date测试日期
Software Version软件版本 |  |  | Sample Qty.样机数量
Refer. Standard参考标准
Test Equipment测试设备 | Agilent8960/CMU200/CMW500、66319D可控编程电源、测试卡、高低温箱
Trial Condition试验条件 | 常温: 25℃，高温: 55℃，低温: -15℃ 低压: 3.6V，常压: 3.8V，高压: 4.2V
Test Description测试说明
测试项目 Band I（WCDMA2100） |  | 3GPP Test Requirements | Ramos Test Requirements | 测试数据 |  |  | 备注
信道
|  |  |  | 10563 | 10700 | 10837
5.2 Maximum Output Power 测试环境：normal；TL/VL、TL/VH；TH/VL、TH/VH。 测试信道：低中高信道。 |  | 24+1/-3dBm （Power Class 3） | 22.5±1dBm （Power Class 3）
5.3 Frequency Error 测试环境：normal；TL/VL、TL/VH；TH/VL、TH/VH。 测试信道：低中高信道。 |  | －190Hz ～＋190Hz | －95Hz ～＋95Hz
5.4.1 Open Loop Power Control in the Uplink（OLPC） 测试环境：normal；TL/VL、TL/VH；TH/VL、TH/VH。 测试信道：低中高信道。 |  | 1、RX Upper dynamic：当Îor=−25.0dBm/3.84MHz，则Expected nominal UE TX power=-37.1dBm±9dB
2、RX-middle：当Îor=−65.7dBm/3.84MHz，则Expected nominal UE TX power=-13.4dBm±9dB
3、RX-Sensitivity：当Îor =＜REFÎor＞dBm/3.84MHz，则Expected nominal UE TX power=8.9dBm±9dB
5.4.2 Inner Loop Power Control in the Uplink(ILPC) (中间信道9750必需通过，其它信道参考) 测试环境：normal。 测试信道：中信道。 |  | 1TPC＜±0.5dB 10TPC＜±1dB |  | \ |  | \
|  | 1TPC＜±0.5dB 10TPC＜±1dB 50TPC＜±4dB |  | \ |  | \
|  | 1TPC＜±0.5dB 10TPC＜±1dB 50TPC＜±4dB |  | \ |  | \
|  | \ |  | \ | \ | \
|  | 1TPC＜±0.5dB 10TPC＜±2dB |  | \ |  | \
|  | 1TPC＜±0.5dB 10TPC＜±2dB |  | \ |  | \
|  | 1TPC＜±0.5dB 10TPC＜±4dB |  | \ |  | \
|  | 1TPC＜±0.5dB 10TPC＜±4dB |  | \ |  | \
5.4.3 Minimum Output Power 测试环境：normal；TL/VL、TL/VH；TH/VL、TH/VH。 测试信道：低中高信道。 |  | ＜-50dBm
5.5.1 Transmit OFF Power 测试环境：normal；TL/VL、TL/VH；TH/VL、TH/VH。 测试信道：低中高信道。 |  | ＜-56dBm
5.5.2 Transmit ON/OFF Time mask 测试环境：normal；TL/VL、TL/VH；TH/VL、TH/VH。 测试信道：低中高信道。 |  | 符合模板
5.8 Occupied Bandwidth(OBW) 测试环境：normal。 测试信道：低中高信道。 |  | ＜5MHz
5.9 Spectrum emission mask 测试环境：norma。 测试信道：低中高信道。 |  | 频率偏移△f为2.5MHz～3.5MHz：相对要求为{-35-15*(△f/MHz-2.5)}dBc、绝对要求为-71.1dBm | 频率偏移△f为2.5MHz～3.5MHz：相对要求为{-38-15*(△f/MHz-2.5)}dBc、绝对要求为-74.1dBm |  |  |  | 备注：测试值取相对要求和绝对要求中较大值。 我司企标在3GPP的基础上再增加3dB。
|  | 频率偏移△f为3.5MHz～7.5MHz：相对要求为{-35-1*(△f/MHz-3.5)}dBc、绝对要求为-55.8dBm | 频率偏移△f为3.5MHz～7.5MHz：相对要求为{-38-1*(△f/MHz-3.5)}dBc、绝对要求为-58.8dBm
|  | 频率偏移△f为7.5MHz～8.5MHz：相对要求为{-39-10*(△f/MHz-7.5)}dBc、绝对要求为-55.8dBm | 频率偏移△f为7.5MHz～8.5MHz：相对要求为{-42-10*(△f/MHz-7.5)}dBc、绝对要求为-58.8dBm
|  | 频率偏移△f为8.5MHz～12.5MHz：相对要求为-49dBc、绝对要求为-55.8dBm | 频率偏移△f为8.5MHz～12.5MHz：相对要求为-52dBc、绝对要求为-58.8dBm
5.10 Adjacent Channel Leakage Power Ratio（ACLR） 测试环境：normal；TL/VL、TL/VH；TH/VL、TH/VH。 测试信道：低中高信道。 |  | UE信道频偏﹢5MHz时，ACLR＜-33dB | UE信道频偏﹢5MHz时，ACLR＜-37dB |  |  |  | 我司企标：高低常温环境下均为4dB余量。
|  | UE信道频偏﹣5MHz时，ACLR＜-33dB | UE信道频偏﹣5MHz时，ACLR＜-37dB
|  | UE信道频偏﹢10MHz时，ACLR＜-43dB | UE信道频偏﹢10MHz时，ACLR＜-47dB
|  | UE信道频偏﹣10MHz时，ACLR＜-43dB | UE信道频偏﹣10MHz时，ACLR＜-47dB
5.11 Spurious Emissions 测试环境：normal。 测试信道：低中高信道。 |  |  | 在3GPP的基础上，要求最少有6dB的余量 | \ |  | \
5.12 Transmit Intermodulation 测试环境：normal。 测试信道：中信道。 |  | CW信号的频偏 5 MHz 10MHz 干扰CW信号相对电平 ≤-40dBc ≤-40dBc 互调产物 ≤-31dBc ≤-41dBc |  | \ |  | \
5.13.1 Error Vector Magnitude(EVM) 测试环境：normal。 测试信道：低中高信道。 |  | EVM（最大发射功率）≤17.5% | EVM（最大发射功率）≤9.5%
|  | EVM（-18dBm发射功率）≤17.5% | EVM（-18dBm发射功率）≤9.5%
5.13.2 Peak code domain error（PCDE） 测试环境：normal。 测试信道：低中高信道。 |  | PCDE（最大发射功率）≤-15dB | PCDE（最大发射功率）≤-15dB
|  | PCDE（-18dBm发射功率）≤-15dB | PCDE（-18dBm发射功率）≤-15dB
5.13.3 UE phase discontinuity 测试环境：normal。 测试信道：中信道。 |  | Phase discontinuity count＜30 degrees |  | \ |  | \
|  | EVM＜17.5% |  | \ |  | \
|  | Frequency Error：-190Hz ～190Hz |  | \ |  | \
5.13.4 PRACH preamble quality 测试环境：normal；TL/VL、TL/VH；TH/VL、TH/VH。 测试信道：低中高信道。 |  | EVM＜17.5%
Frequency Error：-190Hz ～190Hz
6.2 Reference Sensitivity Level 测试环境：normal；TL/VL、TL/VH；TH/VL、TH/VH。 测试信道：低中高信道。 |  | ≤＜REFÎor＞dBm/3.84MHz 即≤-106.7dBm/3.84MHz | ≤-109.5dBm/3.84MHz
6.3 Maximum Input Level 测试环境：normal。 测试信道：中信道。 |  | -25dBm/3.84MHz | -19dBm～-25dBm/3.84MHz | \ |  | \
备注：衰减为1.0dBm。
测试结论
测试项目 Band II（WCDMA1900） |  | 3GPP Test Requirements | Ramos Test Requirements | 测试数据 |  |  | 备注
信道
|  |  |  | 9663 | 9800 | 9937
5.2 Maximum Output Power 测试环境：normal；TL/VL、TL/VH；TH/VL、TH/VH。 测试信道：低中高信道。 |  | 24+1/-3dBm （Power Class 3） | 22.5±1dBm （Power Class 3）
5.3 Frequency Error 测试环境：normal；TL/VL、TL/VH；TH/VL、TH/VH。 测试信道：低中高信道。 |  | －190Hz ～＋190Hz | －95Hz ～＋95Hz
5.4.1 Open Loop Power Control in the Uplink（OLPC） 测试环境：normal；TL/VL、TL/VH；TH/VL、TH/VH。 测试信道：低中高信道。 |  | 1、RX Upper dynamic：当Îor=−25.0dBm/3.84MHz，则Expected nominal UE TX power=-37.1dBm±9dB
2、RX-middle：当Îor=−65.7dBm/3.84MHz，则Expected nominal UE TX power=-13.4dBm±9dB
3、RX-Sensitivity：当Îor =＜REFÎor＞dBm/3.84MHz，则Expected nominal UE TX power=8.9dBm±9dB
5.4.2 Inner Loop Power Control in the Uplink(ILPC) (中间信道9750必需通过，其它信道参考) 测试环境：normal。 测试信道：中信道。 |  | 1TPC＜±0.5dB 10TPC＜±1dB |  | \ |  | \
|  | 1TPC＜±0.5dB 10TPC＜±1dB 50TPC＜±4dB |  | \ |  | \
|  | 1TPC＜±0.5dB 10TPC＜±1dB 50TPC＜±4dB |  | \ |  | \
|  | \ |  | \ | \ | \
|  | 1TPC＜±0.5dB 10TPC＜±2dB |  | \ |  | \
|  | 1TPC＜±0.5dB 10TPC＜±2dB |  | \ |  | \
|  | 1TPC＜±0.5dB 10TPC＜±4dB |  | \ |  | \
|  | 1TPC＜±0.5dB 10TPC＜±4dB |  | \ |  | \
5.4.3 Minimum Output Power 测试环境：normal；TL/VL、TL/VH；TH/VL、TH/VH。 测试信道：低中高信道。 |  | ＜-50dBm
5.5.1 Transmit OFF Power 测试环境：normal；TL/VL、TL/VH；TH/VL、TH/VH。 测试信道：低中高信道。 |  | ＜-56dBm
5.5.2 Transmit ON/OFF Time mask 测试环境：normal；TL/VL、TL/VH；TH/VL、TH/VH。 测试信道：低中高信道。 |  | 符合模板
5.8 Occupied Bandwidth(OBW) 测试环境：normal。 测试信道：低中高信道。 |  | ＜5MHz
5.9 Spectrum emission mask 测试环境：norma。 测试信道：低中高信道。 |  | 频率偏移△f为2.5MHz～3.5MHz：相对要求为{-35-15*(△f/MHz-2.5)}dBc、绝对要求为-71.1dBm | 频率偏移△f为2.5MHz～3.5MHz：相对要求为{-38-15*(△f/MHz-2.5)}dBc、绝对要求为-74.1dBm |  |  |  | 备注：测试值取相对要求和绝对要求中较大值。 我司企标在3GPP的基础上再增加3dB。
|  | 频率偏移△f为3.5MHz～7.5MHz：相对要求为{-35-1*(△f/MHz-3.5)}dBc、绝对要求为-55.8dBm | 频率偏移△f为3.5MHz～7.5MHz：相对要求为{-38-1*(△f/MHz-3.5)}dBc、绝对要求为-58.8dBm
|  | 频率偏移△f为7.5MHz～8.5MHz：相对要求为{-39-10*(△f/MHz-7.5)}dBc、绝对要求为-55.8dBm | 频率偏移△f为7.5MHz～8.5MHz：相对要求为{-42-10*(△f/MHz-7.5)}dBc、绝对要求为-58.8dBm
|  | 频率偏移△f为8.5MHz～12.5MHz：相对要求为-49dBc、绝对要求为-55.8dBm | 频率偏移△f为8.5MHz～12.5MHz：相对要求为-52dBc、绝对要求为-58.8dBm
5.10 Adjacent Channel Leakage Power Ratio（ACLR） 测试环境：normal；TL/VL、TL/VH；TH/VL、TH/VH。 测试信道：低中高信道。 |  | UE信道频偏﹢5MHz时，ACLR＜-33dB | UE信道频偏﹢5MHz时，ACLR＜-37dB |  |  |  | 我司企标：高低常温环境下均为4dB余量。
|  | UE信道频偏﹣5MHz时，ACLR＜-33dB | UE信道频偏﹣5MHz时，ACLR＜-37dB
|  | UE信道频偏﹢10MHz时，ACLR＜-43dB | UE信道频偏﹢10MHz时，ACLR＜-47dB
|  | UE信道频偏﹣10MHz时，ACLR＜-43dB | UE信道频偏﹣10MHz时，ACLR＜-47dB
5.11 Spurious Emissions 测试环境：normal。 测试信道：低中高信道。 |  |  | 在3GPP的基础上，要求最少有6dB的余量 | \ |  | \
5.12 Transmit Intermodulation 测试环境：normal。 测试信道：中信道。 |  | CW信号的频偏 5 MHz 10MHz 干扰CW信号相对电平 ≤-40dBc ≤-40dBc 互调产物 ≤-31dBc ≤-41dBc |  | \ |  | \
5.13.1 Error Vector Magnitude(EVM) 测试环境：normal。 测试信道：低中高信道。 |  | EVM（最大发射功率）≤17.5% | EVM（最大发射功率）≤9.5%
|  | EVM（-18dBm发射功率）≤17.5% | EVM（-18dBm发射功率）≤9.5%
5.13.2 Peak code domain error（PCDE） 测试环境：normal。 测试信道：低中高信道。 |  | PCDE（最大发射功率）≤-15dB | PCDE（最大发射功率）≤-15dB
|  | PCDE（-18dBm发射功率）≤-15dB | PCDE（-18dBm发射功率）≤-15dB
5.13.3 UE phase discontinuity 测试环境：normal。 测试信道：中信道。 |  | Phase discontinuity count＜30 degrees |  | \ |  | \
|  | EVM＜17.5% |  | \ |  | \
|  | Frequency Error：-190Hz ～190Hz |  | \ |  | \
5.13.4 PRACH preamble quality 测试环境：normal；TL/VL、TL/VH；TH/VL、TH/VH。 测试信道：低中高信道。 |  | EVM＜17.5%
Frequency Error：-190Hz ～190Hz
6.2 Reference Sensitivity Level 测试环境：normal；TL/VL、TL/VH；TH/VL、TH/VH。 测试信道：低中高信道。 |  | ≤＜REFÎor＞dBm/3.84MHz 即≤-104.7dBm/3.84MHz | ≤-109.5dBm/3.84MHz
6.3 Maximum Input Level 测试环境：normal。 测试信道：中信道。 |  | -25dBm/3.84MHz | -19dBm～-25dBm/3.84MHz | \ |  | \
备注：衰减为0.7dBm。
测试结论
测试项目 Band V（WCDMA850） |  | 3GPP Test Requirements | Ramos Test Requirements | 测试数据 |  |  | 备注
信道
|  |  |  | 4358 | 4409 | 4457
5.2 Maximum Output Power 测试环境：normal；TL/VL、TL/VH；TH/VL、TH/VH。 测试信道：低中高信道。 |  | 24+1/-3dBm （Power Class 3） | 22.5±1dBm （Power Class 3）
5.3 Frequency Error 测试环境：normal；TL/VL、TL/VH；TH/VL、TH/VH。 测试信道：低中高信道。 |  | －190Hz ～＋190Hz | －95Hz ～＋95Hz
5.4.1 Open Loop Power Control in the Uplink（OLPC） 测试环境：normal；TL/VL、TL/VH；TH/VL、TH/VH。 测试信道：低中高信道。 |  | 1、RX Upper dynamic：当Îor=−25.0dBm/3.84MHz，则Expected nominal UE TX power=-37.1dBm±9dB
2、RX-middle：当Îor=−65.7dBm/3.84MHz，则Expected nominal UE TX power=-13.4dBm±9dB
3、RX-Sensitivity：当Îor =＜REFÎor＞dBm/3.84MHz，则Expected nominal UE TX power=8.9dBm±9dB
5.4.2 Inner Loop Power Control in the Uplink(ILPC) (中间信道9750必需通过，其它信道参考) 测试环境：normal。 测试信道：中信道。 |  | 1TPC＜±0.5dB 10TPC＜±1dB |  | \ |  | \
|  | 1TPC＜±0.5dB 10TPC＜±1dB 50TPC＜±4dB |  | \ |  | \
|  | 1TPC＜±0.5dB 10TPC＜±1dB 50TPC＜±4dB |  | \ |  | \
|  | \ |  | \ | \ | \
|  | 1TPC＜±0.5dB 10TPC＜±2dB |  | \ |  | \
|  | 1TPC＜±0.5dB 10TPC＜±2dB |  | \ |  | \
|  | 1TPC＜±0.5dB 10TPC＜±4dB |  | \ |  | \
|  | 1TPC＜±0.5dB 10TPC＜±4dB |  | \ |  | \
5.4.3 Minimum Output Power 测试环境：normal；TL/VL、TL/VH；TH/VL、TH/VH。 测试信道：低中高信道。 |  | ＜-50dBm
5.5.1 Transmit OFF Power 测试环境：normal；TL/VL、TL/VH；TH/VL、TH/VH。 测试信道：低中高信道。 |  | ＜-56dBm
5.5.2 Transmit ON/OFF Time mask 测试环境：normal；TL/VL、TL/VH；TH/VL、TH/VH。 测试信道：低中高信道。 |  | 符合模板
5.8 Occupied Bandwidth(OBW) 测试环境：normal。 测试信道：低中高信道。 |  | ＜5MHz
5.9 Spectrum emission mask 测试环境：norma。 测试信道：低中高信道。 |  | 频率偏移△f为2.5MHz～3.5MHz：相对要求为{-35-15*(△f/MHz-2.5)}dBc、绝对要求为-71.1dBm | 频率偏移△f为2.5MHz～3.5MHz：相对要求为{-38-15*(△f/MHz-2.5)}dBc、绝对要求为-74.1dBm |  |  |  | 备注：测试值取相对要求和绝对要求中较大值。 我司企标在3GPP的基础上再增加3dB。
|  | 频率偏移△f为3.5MHz～7.5MHz：相对要求为{-35-1*(△f/MHz-3.5)}dBc、绝对要求为-55.8dBm | 频率偏移△f为3.5MHz～7.5MHz：相对要求为{-38-1*(△f/MHz-3.5)}dBc、绝对要求为-58.8dBm
|  | 频率偏移△f为7.5MHz～8.5MHz：相对要求为{-39-10*(△f/MHz-7.5)}dBc、绝对要求为-55.8dBm | 频率偏移△f为7.5MHz～8.5MHz：相对要求为{-42-10*(△f/MHz-7.5)}dBc、绝对要求为-58.8dBm
|  | 频率偏移△f为8.5MHz～12.5MHz：相对要求为-49dBc、绝对要求为-55.8dBm | 频率偏移△f为8.5MHz～12.5MHz：相对要求为-52dBc、绝对要求为-58.8dBm
5.10 Adjacent Channel Leakage Power Ratio（ACLR） 测试环境：normal；TL/VL、TL/VH；TH/VL、TH/VH。 测试信道：低中高信道。 |  | UE信道频偏﹢5MHz时，ACLR＜-33dB | UE信道频偏﹢5MHz时，ACLR＜-37dB |  |  |  | 我司企标：高低常温环境下均为4dB余量。
|  | UE信道频偏﹣5MHz时，ACLR＜-33dB | UE信道频偏﹣5MHz时，ACLR＜-37dB
|  | UE信道频偏﹢10MHz时，ACLR＜-43dB | UE信道频偏﹢10MHz时，ACLR＜-47dB
|  | UE信道频偏﹣10MHz时，ACLR＜-43dB | UE信道频偏﹣10MHz时，ACLR＜-47dB
5.11 Spurious Emissions 测试环境：normal。 测试信道：低中高信道。 |  |  | 在3GPP的基础上，要求最少有6dB的余量 | \ |  | \
5.12 Transmit Intermodulation 测试环境：normal。 测试信道：中信道。 |  | CW信号的频偏 5 MHz 10MHz 干扰CW信号相对电平 ≤-40dBc ≤-40dBc 互调产物 ≤-31dBc ≤-41dBc |  | \ |  | \
5.13.1 Error Vector Magnitude(EVM) 测试环境：normal。 测试信道：低中高信道。 |  | EVM（最大发射功率）≤17.5% | EVM（最大发射功率）≤9.5%
|  | EVM（-18dBm发射功率）≤17.5% | EVM（-18dBm发射功率）≤9.5%
5.13.2 Peak code domain error（PCDE） 测试环境：normal。 测试信道：低中高信道。 |  | PCDE（最大发射功率）≤-15dB | PCDE（最大发射功率）≤-15dB
|  | PCDE（-18dBm发射功率）≤-15dB | PCDE（-18dBm发射功率）≤-15dB
5.13.3 UE phase discontinuity 测试环境：normal。 测试信道：中信道。 |  | Phase discontinuity count＜30 degrees |  | \ |  | \
|  | EVM＜17.5% |  | \ |  | \
|  | Frequency Error：-190Hz ～190Hz |  | \ |  | \
5.13.4 PRACH preamble quality 测试环境：normal；TL/VL、TL/VH；TH/VL、TH/VH。 测试信道：低中高信道。 |  | EVM＜17.5%
Frequency Error：-190Hz ～190Hz
6.2 Reference Sensitivity Level 测试环境：normal；TL/VL、TL/VH；TH/VL、TH/VH。 测试信道：低中高信道。 |  | ≤＜REFÎor＞dBm/3.84MHz 即≤-104.7dBm/3.84MHz | ≤-109.5dBm/3.84MHz
6.3 Maximum Input Level 测试环境：normal。 测试信道：中信道。 |  | -25dBm/3.84MHz | -19dBm～-25dBm/3.84MHz | \ |  | \
备注：衰减为0.5dBm。
测试结论
测试项目 Band VIII（WCDMA900） |  | 3GPP Test Requirements | Ramos Test Requirements | 测试数据 |  |  | 备注
信道
|  |  |  | 2938 | 3012 | 3087
5.2 Maximum Output Power 测试环境：normal；TL/VL、TL/VH；TH/VL、TH/VH。 测试信道：低中高信道。 |  | 24+1/-3dBm （Power Class 3） | 22.5±1dBm （Power Class 3）
5.3 Frequency Error 测试环境：normal；TL/VL、TL/VH；TH/VL、TH/VH。 测试信道：低中高信道。 |  | －190Hz ～＋190Hz | －95Hz ～＋95Hz
5.4.1 Open Loop Power Control in the Uplink（OLPC） 测试环境：normal；TL/VL、TL/VH；TH/VL、TH/VH。 测试信道：低中高信道。 |  | 1、RX Upper dynamic：当Îor=−25.0dBm/3.84MHz，则Expected nominal UE TX power=-37.1dBm±9dB
2、RX-middle：当Îor=−65.7dBm/3.84MHz，则Expected nominal UE TX power=-13.4dBm±9dB
3、RX-Sensitivity：当Îor =＜REFÎor＞dBm/3.84MHz，则Expected nominal UE TX power=8.9dBm±9dB
5.4.2 Inner Loop Power Control in the Uplink(ILPC) (中间信道9750必需通过，其它信道参考) 测试环境：normal。 测试信道：中信道。 |  | 1TPC＜±0.5dB 10TPC＜±1dB |  | \ |  | \
|  | 1TPC＜±0.5dB 10TPC＜±1dB 50TPC＜±4dB |  | \ |  | \
|  | 1TPC＜±0.5dB 10TPC＜±1dB 50TPC＜±4dB |  | \ |  | \
|  | \ |  | \ | \ | \
|  | 1TPC＜±0.5dB 10TPC＜±2dB |  | \ |  | \
|  | 1TPC＜±0.5dB 10TPC＜±2dB |  | \ |  | \
|  | 1TPC＜±0.5dB 10TPC＜±4dB |  | \ |  | \
|  | 1TPC＜±0.5dB 10TPC＜±4dB |  | \ |  | \
5.4.3 Minimum Output Power 测试环境：normal；TL/VL、TL/VH；TH/VL、TH/VH。 测试信道：低中高信道。 |  | ＜-50dBm
5.5.1 Transmit OFF Power 测试环境：normal；TL/VL、TL/VH；TH/VL、TH/VH。 测试信道：低中高信道。 |  | ＜-56dBm
5.5.2 Transmit ON/OFF Time mask 测试环境：normal；TL/VL、TL/VH；TH/VL、TH/VH。 测试信道：低中高信道。 |  | 符合模板
5.8 Occupied Bandwidth(OBW) 测试环境：normal。 测试信道：低中高信道。 |  | ＜5MHz
5.9 Spectrum emission mask 测试环境：norma。 测试信道：低中高信道。 |  | 频率偏移△f为2.5MHz～3.5MHz：相对要求为{-35-15*(△f/MHz-2.5)}dBc、绝对要求为-71.1dBm | 频率偏移△f为2.5MHz～3.5MHz：相对要求为{-38-15*(△f/MHz-2.5)}dBc、绝对要求为-74.1dBm |  |  |  | 备注：测试值取相对要求和绝对要求中较大值。 我司企标在3GPP的基础上再增加3dB。
|  | 频率偏移△f为3.5MHz～7.5MHz：相对要求为{-35-1*(△f/MHz-3.5)}dBc、绝对要求为-55.8dBm | 频率偏移△f为3.5MHz～7.5MHz：相对要求为{-38-1*(△f/MHz-3.5)}dBc、绝对要求为-58.8dBm
|  | 频率偏移△f为7.5MHz～8.5MHz：相对要求为{-39-10*(△f/MHz-7.5)}dBc、绝对要求为-55.8dBm | 频率偏移△f为7.5MHz～8.5MHz：相对要求为{-42-10*(△f/MHz-7.5)}dBc、绝对要求为-58.8dBm
|  | 频率偏移△f为8.5MHz～12.5MHz：相对要求为-49dBc、绝对要求为-55.8dBm | 频率偏移△f为8.5MHz～12.5MHz：相对要求为-52dBc、绝对要求为-58.8dBm
5.10 Adjacent Channel Leakage Power Ratio（ACLR） 测试环境：normal；TL/VL、TL/VH；TH/VL、TH/VH。 测试信道：低中高信道。 |  | UE信道频偏﹢5MHz时，ACLR＜-33dB | UE信道频偏﹢5MHz时，ACLR＜-37dB |  |  |  | 我司企标：高低常温环境下均为4dB余量。
|  | UE信道频偏﹣5MHz时，ACLR＜-33dB | UE信道频偏﹣5MHz时，ACLR＜-37dB
|  | UE信道频偏﹢10MHz时，ACLR＜-43dB | UE信道频偏﹢10MHz时，ACLR＜-47dB
|  | UE信道频偏﹣10MHz时，ACLR＜-43dB | UE信道频偏﹣10MHz时，ACLR＜-47dB
5.11 Spurious Emissions 测试环境：normal。 测试信道：低中高信道。 |  |  | 在3GPP的基础上，要求最少有6dB的余量 | \ |  | \
5.12 Transmit Intermodulation 测试环境：normal。 测试信道：中信道。 |  | CW信号的频偏 5 MHz 10MHz 干扰CW信号相对电平 ≤-40dBc ≤-40dBc 互调产物 ≤-31dBc ≤-41dBc |  | \ |  | \
5.13.1 Error Vector Magnitude(EVM) 测试环境：normal。 测试信道：低中高信道。 |  | EVM（最大发射功率）≤17.5% | EVM（最大发射功率）≤9.5%
|  | EVM（-18dBm发射功率）≤17.5% | EVM（-18dBm发射功率）≤9.5%
5.13.2 Peak code domain error（PCDE） 测试环境：normal。 测试信道：低中高信道。 |  | PCDE（最大发射功率）≤-15dB | PCDE（最大发射功率）≤-15dB
|  | PCDE（-18dBm发射功率）≤-15dB | PCDE（-18dBm发射功率）≤-15dB
5.13.3 UE phase discontinuity 测试环境：normal。 测试信道：中信道。 |  | Phase discontinuity count＜30 degrees |  | \ |  | \
|  | EVM＜17.5% |  | \ |  | \
|  | Frequency Error：-190Hz ～190Hz |  | \ |  | \
5.13.4 PRACH preamble quality 测试环境：normal；TL/VL、TL/VH；TH/VL、TH/VH。 测试信道：低中高信道。 |  | EVM＜17.5%
Frequency Error：-190Hz ～190Hz
6.2 Reference Sensitivity Level 测试环境：normal；TL/VL、TL/VH；TH/VL、TH/VH。 测试信道：低中高信道。 |  | ≤＜REFÎor＞dBm/3.84MHz 即≤-103.7dBm/3.84MHz | ≤-109.5dBm/3.84MHz
6.3 Maximum Input Level 测试环境：normal。 测试信道：中信道。 |  | -25dBm/3.84MHz | -19dBm～-25dBm/3.84MHz | \ |  | \
备注：衰减为0.5dBm。
Conclusion测试结论：
Tester测试 |  | Check审核 |  | Approve批准

## HSDPA传导射频测试 (hidden)
Return
深圳市合众思壮科技有限公司
深圳市南山区南头关口二路智恒产业园15栋3楼
Conducted RF for HSDPA Test HSDPA传导射频测试
Project Name项目名称 |  |  |  | Project Phase项目阶段
Hardware Version硬件版本 |  |  |  | Test Date测试日期
Software Version软件版本 |  |  |  | Sample Qty.样机数量
Refer. Standard参考标准 | 3GPP TS 34.121-1 V11.3.0（2014-03）(Release 11)
Test Equipment测试设备 | Agilent8960/CMU200/CMW500、66319D可控编程电源、测试卡、高低温箱
Trial Condition试验条件 | 常温: 25℃，高温: 55℃，低温: -15℃ 低压: 3.6V，常压: 3.8V，高压: 4.2V
Test Description测试说明
测试项目 Band I（WCDMA2100） |  |  |  | 3GPP Test Requirements | Ramos Test Requirements | 测试数据 |  |  | 备注
信道
[6 empty] | 10563 | 10700 | 10837
5.2A Maximum Output Power with HS-DPCCH(Release 5 only) 测试环境：normal；TL/VL、TL/VH；TH/VL、TH/VH。 测试信道：低中高信道。 | H-Set 1 QPSK Sub-test 1 |  |  | 24+1/-3dBm （Power Class 3） | 24+0.5/-2.5dBm （Power Class 3） |  |  |  | 详见 Table C.10.1.4 Table 5.2A.1
H-Set 1 QPSK Sub-test 2
| H-Set 1 QPSK Sub-test 3 |  |  | 23+2/-3dBm （Power Class 3） | 23+1.5/-2.5dBm （Power Class 3）
| H-Set 1 QPSK Sub-test 4 |  |  | 22+3/-3dBm （Power Class 3） | 22+2.5/-2.5dBm （Power Class 3）
5.9A Spectrum Emission Mask with HS-DPCCH 测试环境：normal。 测试信道：低中高信道。 | H-Set 1 QPSK Sub-test 1 | 2.5MHz～3.5MHz |  | 1、频率偏移△f为2.5MHz～3.5MHz：相对要求为{-35-15*(△f/MHz-2.5)}dBc、绝对要求为-71.1dBm； 2、频率偏移△f为3.5MHz～7.5MHz：相对要求为{-35-1*(△f/MHz-3.5)}dBc、绝对要求为-55.8dBm； 3、频率偏移△f为7.5MHz～8.5MHz：相对要求为{-39-10*(△f/MHz-7.5)}dBc、绝对要求为-55.8dBm； 4、频率偏移△f为8.5MHz～12.5MHz：相对要求为-49dBc、绝对要求为-55.8dBm。 | 1、频率偏移△f为2.5MHz～3.5MHz：相对要求为{-38-15×(△f/MHz-2.5)}dBc、绝对要求为-74.1dBm； 2、频率偏移△f为3.5MHz～7.5MHz：相对要求为{-38-1×(△f/MHz-3.5)}dBc、绝对要求为-58.8dBm； 3、频率偏移△f为7.5MHz～8.5MHz：相对要求为{-42-10×(△f/MHz-7.5)}dBc、绝对要求为-58.8dBm； 4、频率偏移△f为8.5MHz～12.5MHz：相对要求为-52dBc、绝对要求为-58.8dBm |  |  |  | 备注：测试值取相对要求和绝对要求中较大值。 我司企标在3GPP的基础上再增加3dB。
3.5MHz～7.5MHz
7.5MHz～8.5MHz
8.5MHz～12.5MHz
| H-Set 1 QPSK Sub-test 2 | 2.5MHz～3.5MHz
3.5MHz～7.5MHz
7.5MHz～8.5MHz
8.5MHz～12.5MHz
| H-Set 1 QPSK Sub-test 3 | 2.5MHz～3.5MHz
3.5MHz～7.5MHz
7.5MHz～8.5MHz
8.5MHz～12.5MHz
| H-Set 1 QPSK Sub-test 4 | 2.5MHz～3.5MHz
3.5MHz～7.5MHz
7.5MHz～8.5MHz
8.5MHz～12.5MHz
5.10A Adjacent Channel Leakage Power Ratio (ACLR) with HS-DPCCH 测试环境：normal；TL/VL、 TL/VH；TH/VL、TH/VH。 测试信道：低中高信道。 | H-Set 1 QPSK Sub-test 1 | ﹢ 5MHz |  | ＜-33dB | ＜-36dB |  |  |  | 我司企标：高低常温环境下均为3dB余量。
﹣ 5MHz
|  | ﹢10MHz |  | ＜-43dB | ＜-46dB
﹣10MHz
| H-Set 1 QPSK Sub-test 2 | ﹢ 5MHz |  | ＜-33dB | ＜-36dB
﹣ 5MHz
|  | ﹢10MHz |  | ＜-43dB | ＜-46dB
﹣10MHz
| H-Set 1 QPSK Sub-test 3 | ﹢ 5MHz |  | ＜-33dB | ＜-36dB
﹣ 5MHz
|  | ﹢10MHz |  | ＜-43dB | ＜-46dB
﹣10MHz
| H-Set 1 QPSK Sub-test 4 | ﹢ 5MHz |  | ＜-33dB | ＜-36dB
﹣ 5MHz
|  | ﹢10MHz |  | ＜-43dB | ＜-46dB
﹣10MHz
5.13.1A Error Vector Magnitude（EVM）with HS-DPCCH 测试环境：normal。 测试信道：低中高信道。 | H-Set 1 QPSK Sub-test 3 | 最大发射功率 | Point1 | ≤17.5% | ≤10%
Point2
Point3
Point4
|  | -18dBm发射功率 | Point1
Point2
Point3
Point4
6.3A Maximum Input Level for HS-PDSCH Reception (16QAM) 测试环境：normal。 测试信道：中信道。 | Information Bit Throughput |  |  | ＞700kbps | ＞700kbps
| Block Error Ratio |  |  | ＜0.1% | ＜0.1% | \ | -108.5 | \
备注：衰减为1.0dBm。
测试结论： | PASS
测试项目 Band II（WCDMA1900） |  |  |  | 3GPP Test Requirements | Ramos Test Requirements | 测试数据 |  |  | 备注
信道
[6 empty] | 9663 | 9800 | 9937
5.2A Maximum Output Power with HS-DPCCH(Release 5 only) 测试环境：normal；TL/VL、TL/VH；TH/VL、TH/VH。 测试信道：低中高信道。 | H-Set 1 QPSK Sub-test 1 |  |  | 24+1/-3dBm | 24+0.5/-2.5dBm |  |  |  | 详见 Table C.10.1.4 Table 5.2A.1
H-Set 1 QPSK Sub-test 2
| H-Set 1 QPSK Sub-test 3 |  |  | 23+2/-3dBm | 23+1.5/-2.5dBm
| H-Set 1 QPSK Sub-test 4 |  |  | 22+3/-3dBm | 22+2.5/-2.5dBm
5.9A Spectrum Emission Mask with HS-DPCCH 测试环境：normal。 测试信道：低中高信道。 | H-Set 1 QPSK Sub-test 1 | 2.5MHz～3.5MHz |  | 1、频率偏移△f为2.5MHz～3.5MHz：相对要求为{-35-15*(△f/MHz-2.5)}dBc、绝对要求为-71.1dBm； 2、频率偏移△f为3.5MHz～7.5MHz：相对要求为{-35-1*(△f/MHz-3.5)}dBc、绝对要求为-55.8dBm； 3、频率偏移△f为7.5MHz～8.5MHz：相对要求为{-39-10*(△f/MHz-7.5)}dBc、绝对要求为-55.8dBm； 4、频率偏移△f为8.5MHz～12.5MHz：相对要求为-49dBc、绝对要求为-55.8dBm。 | 1、频率偏移△f为2.5MHz～3.5MHz：相对要求为{-38-15×(△f/MHz-2.5)}dBc、绝对要求为-74.1dBm； 2、频率偏移△f为3.5MHz～7.5MHz：相对要求为{-38-1×(△f/MHz-3.5)}dBc、绝对要求为-58.8dBm； 3、频率偏移△f为7.5MHz～8.5MHz：相对要求为{-42-10×(△f/MHz-7.5)}dBc、绝对要求为-58.8dBm； 4、频率偏移△f为8.5MHz～12.5MHz：相对要求为-52dBc、绝对要求为-58.8dBm |  |  |  | 备注：测试值取相对要求和绝对要求中较大值。 我司企标在3GPP的基础上再增加3dB。
3.5MHz～7.5MHz
7.5MHz～8.5MHz
8.5MHz～12.5MHz
| H-Set 1 QPSK Sub-test 2 | 2.5MHz～3.5MHz
3.5MHz～7.5MHz
7.5MHz～8.5MHz
8.5MHz～12.5MHz
| H-Set 1 QPSK Sub-test 3 | 2.5MHz～3.5MHz
3.5MHz～7.5MHz
7.5MHz～8.5MHz
8.5MHz～12.5MHz
| H-Set 1 QPSK Sub-test 4 | 2.5MHz～3.5MHz
3.5MHz～7.5MHz
7.5MHz～8.5MHz
8.5MHz～12.5MHz
5.10A Adjacent Channel Leakage Power Ratio (ACLR) with HS-DPCCH 测试环境：normal；TL/VL、 TL/VH；TH/VL、TH/VH。 测试信道：低中高信道。 | H-Set 1 QPSK Sub-test 1 | ﹢ 5MHz |  | ＜-33dB | ＜-36dB |  |  |  | 我司企标：高低常温环境下均为3dB余量。
﹣ 5MHz
|  | ﹢10MHz |  | ＜-43dB | ＜-46dB
﹣10MHz
| H-Set 1 QPSK Sub-test 2 | ﹢ 5MHz |  | ＜-33dB | ＜-36dB
﹣ 5MHz
|  | ﹢10MHz |  | ＜-43dB | ＜-46dB
﹣10MHz
| H-Set 1 QPSK Sub-test 3 | ﹢ 5MHz |  | ＜-33dB | ＜-36dB
﹣ 5MHz
|  | ﹢10MHz |  | ＜-43dB | ＜-46dB
﹣10MHz
| H-Set 1 QPSK Sub-test 4 | ﹢ 5MHz |  | ＜-33dB | ＜-36dB
﹣ 5MHz
|  | ﹢10MHz |  | ＜-43dB | ＜-46dB
﹣10MHz
5.13.1A Error Vector Magnitude（EVM）with HS-DPCCH 测试环境：normal。 测试信道：低中高信道。 | H-Set 1 QPSK Sub-test 3 | 最大发射功率 | Point1 | ≤17.5% | ≤10%
Point2
Point3
Point4
|  | -18dBm发射功率 | Point1
Point2
Point3
Point4
6.3A Maximum Input Level for HS-PDSCH Reception (16QAM) 测试环境：normal。 测试信道：中信道。 | Information Bit Throughput |  |  | ＞700kbps | ＞700kbps
| Block Error Ratio |  |  | ＜0.1% | ＜0.1% | \ | -108.5 | \
备注：衰减为0.7dBm。
测试结论： | PASS
测试项目 Band V（WCDMA850） |  |  |  | 3GPP Test Requirements | Ramos Test Requirements | 测试数据 |  |  | 备注
信道
[6 empty] | 4358 | 4409 | 4457
5.2A Maximum Output Power with HS-DPCCH(Release 5 only) 测试环境：normal；TL/VL、TL/VH；TH/VL、TH/VH。 测试信道：低中高信道。 | H-Set 1 QPSK Sub-test 1 |  |  | 24+1/-3dBm | 24+0.5/-2.5dBm |  |  |  | 详见 Table C.10.1.4 Table 5.2A.1
H-Set 1 QPSK Sub-test 2
| H-Set 1 QPSK Sub-test 3 |  |  | 23+2/-3dBm | 23+1.5/-2.5dBm
| H-Set 1 QPSK Sub-test 4 |  |  | 22+3/-3dBm | 22+2.5/-2.5dBm
5.9A Spectrum Emission Mask with HS-DPCCH 测试环境：normal。 测试信道：低中高信道。 | H-Set 1 QPSK Sub-test 1 | 2.5MHz～3.5MHz |  | 1、频率偏移△f为2.5MHz～3.5MHz：相对要求为{-35-15*(△f/MHz-2.5)}dBc、绝对要求为-71.1dBm； 2、频率偏移△f为3.5MHz～7.5MHz：相对要求为{-35-1*(△f/MHz-3.5)}dBc、绝对要求为-55.8dBm； 3、频率偏移△f为7.5MHz～8.5MHz：相对要求为{-39-10*(△f/MHz-7.5)}dBc、绝对要求为-55.8dBm； 4、频率偏移△f为8.5MHz～12.5MHz：相对要求为-49dBc、绝对要求为-55.8dBm。 | 1、频率偏移△f为2.5MHz～3.5MHz：相对要求为{-38-15×(△f/MHz-2.5)}dBc、绝对要求为-74.1dBm； 2、频率偏移△f为3.5MHz～7.5MHz：相对要求为{-38-1×(△f/MHz-3.5)}dBc、绝对要求为-58.8dBm； 3、频率偏移△f为7.5MHz～8.5MHz：相对要求为{-42-10×(△f/MHz-7.5)}dBc、绝对要求为-58.8dBm； 4、频率偏移△f为8.5MHz～12.5MHz：相对要求为-52dBc、绝对要求为-58.8dBm |  |  |  | 备注：测试值取相对要求和绝对要求中较大值。 我司企标在3GPP的基础上再增加3dB。
3.5MHz～7.5MHz
7.5MHz～8.5MHz
8.5MHz～12.5MHz
| H-Set 1 QPSK Sub-test 2 | 2.5MHz～3.5MHz
3.5MHz～7.5MHz
7.5MHz～8.5MHz
8.5MHz～12.5MHz
| H-Set 1 QPSK Sub-test 3 | 2.5MHz～3.5MHz
3.5MHz～7.5MHz
7.5MHz～8.5MHz
8.5MHz～12.5MHz
| H-Set 1 QPSK Sub-test 4 | 2.5MHz～3.5MHz
3.5MHz～7.5MHz
7.5MHz～8.5MHz
8.5MHz～12.5MHz
5.10A Adjacent Channel Leakage Power Ratio (ACLR) with HS-DPCCH 测试环境：normal；TL/VL、 TL/VH；TH/VL、TH/VH。 测试信道：低中高信道。 | H-Set 1 QPSK Sub-test 1 | ﹢ 5MHz |  | ＜-33dB | ＜-36dB |  |  |  | 我司企标：高低常温环境下均为3dB余量。
﹣ 5MHz
|  | ﹢10MHz |  | ＜-43dB | ＜-46dB
﹣10MHz
| H-Set 1 QPSK Sub-test 2 | ﹢ 5MHz |  | ＜-33dB | ＜-36dB
﹣ 5MHz
|  | ﹢10MHz |  | ＜-43dB | ＜-46dB
﹣10MHz
| H-Set 1 QPSK Sub-test 3 | ﹢ 5MHz |  | ＜-33dB | ＜-36dB
﹣ 5MHz
|  | ﹢10MHz |  | ＜-43dB | ＜-46dB
﹣10MHz
| H-Set 1 QPSK Sub-test 4 | ﹢ 5MHz |  | ＜-33dB | ＜-36dB
﹣ 5MHz
|  | ﹢10MHz |  | ＜-43dB | ＜-46dB
﹣10MHz
5.13.1A Error Vector Magnitude（EVM）with HS-DPCCH 测试环境：normal。 测试信道：低中高信道。 | H-Set 1 QPSK Sub-test 3 | 最大发射功率 | Point1 | ≤17.5% | ≤10%
Point2
Point3
Point4
|  | -18dBm发射功率 | Point1
Point2
Point3
Point4
6.3A Maximum Input Level for HS-PDSCH Reception (16QAM) 测试环境：normal。 测试信道：中信道。 | Information Bit Throughput |  |  | ＞700kbps | ＞700kbps
| Block Error Ratio |  |  | ＜0.1% | ＜0.1% | \ | -110 | \
备注：衰减为0.5dBm。
测试结论： | PASS
测试项目 Band VIII（WCDMA900） |  |  |  | 3GPP Test Requirements | Ramos Test Requirements | 测试数据 |  |  | 备注
信道
[6 empty] | 2938 | 3012 | 3087
5.2A Maximum Output Power with HS-DPCCH(Release 5 only) 测试环境：normal；TL/VL、TL/VH；TH/VL、TH/VH。 测试信道：低中高信道。 | H-Set 1 QPSK Sub-test 1 |  |  | 24+1/-3dBm | 24+0.5/-2.5dBm |  |  |  | 详见 Table C.10.1.4 Table 5.2A.1
H-Set 1 QPSK Sub-test 2
| H-Set 1 QPSK Sub-test 3 |  |  | 23+2/-3dBm | 23+1.5/-2.5dBm
| H-Set 1 QPSK Sub-test 4 |  |  | 22+3/-3dBm | 22+2.5/-2.5dBm
5.9A Spectrum Emission Mask with HS-DPCCH 测试环境：normal。 测试信道：低中高信道。 | H-Set 1 QPSK Sub-test 1 | 2.5MHz～3.5MHz |  | 1、频率偏移△f为2.5MHz～3.5MHz：相对要求为{-35-15*(△f/MHz-2.5)}dBc、绝对要求为-71.1dBm； 2、频率偏移△f为3.5MHz～7.5MHz：相对要求为{-35-1*(△f/MHz-3.5)}dBc、绝对要求为-55.8dBm； 3、频率偏移△f为7.5MHz～8.5MHz：相对要求为{-39-10*(△f/MHz-7.5)}dBc、绝对要求为-55.8dBm； 4、频率偏移△f为8.5MHz～12.5MHz：相对要求为-49dBc、绝对要求为-55.8dBm。 | 1、频率偏移△f为2.5MHz～3.5MHz：相对要求为{-38-15×(△f/MHz-2.5)}dBc、绝对要求为-74.1dBm； 2、频率偏移△f为3.5MHz～7.5MHz：相对要求为{-38-1×(△f/MHz-3.5)}dBc、绝对要求为-58.8dBm； 3、频率偏移△f为7.5MHz～8.5MHz：相对要求为{-42-10×(△f/MHz-7.5)}dBc、绝对要求为-58.8dBm； 4、频率偏移△f为8.5MHz～12.5MHz：相对要求为-52dBc、绝对要求为-58.8dBm |  |  |  | 备注：测试值取相对要求和绝对要求中较大值。 我司企标在3GPP的基础上再增加3dB。
3.5MHz～7.5MHz
7.5MHz～8.5MHz
8.5MHz～12.5MHz
| H-Set 1 QPSK Sub-test 2 | 2.5MHz～3.5MHz
3.5MHz～7.5MHz
7.5MHz～8.5MHz
8.5MHz～12.5MHz
| H-Set 1 QPSK Sub-test 3 | 2.5MHz～3.5MHz
3.5MHz～7.5MHz
7.5MHz～8.5MHz
8.5MHz～12.5MHz
| H-Set 1 QPSK Sub-test 4 | 2.5MHz～3.5MHz
3.5MHz～7.5MHz
7.5MHz～8.5MHz
8.5MHz～12.5MHz
5.10A Adjacent Channel Leakage Power Ratio (ACLR) with HS-DPCCH 测试环境：normal；TL/VL、 TL/VH；TH/VL、TH/VH。 测试信道：低中高信道。 | H-Set 1 QPSK Sub-test 1 | ﹢ 5MHz |  | ＜-33dB | ＜-36dB |  |  |  | 我司企标：高低常温环境下均为3dB余量。
﹣ 5MHz
|  | ﹢10MHz |  | ＜-43dB | ＜-46dB
﹣10MHz
| H-Set 1 QPSK Sub-test 2 | ﹢ 5MHz |  | ＜-33dB | ＜-36dB
﹣ 5MHz
|  | ﹢10MHz |  | ＜-43dB | ＜-46dB
﹣10MHz
| H-Set 1 QPSK Sub-test 3 | ﹢ 5MHz |  | ＜-33dB | ＜-36dB
﹣ 5MHz
|  | ﹢10MHz |  | ＜-43dB | ＜-46dB
﹣10MHz
| H-Set 1 QPSK Sub-test 4 | ﹢ 5MHz |  | ＜-33dB | ＜-36dB
﹣ 5MHz
|  | ﹢10MHz |  | ＜-43dB | ＜-46dB
﹣10MHz
5.13.1A Error Vector Magnitude（EVM）with HS-DPCCH 测试环境：normal。 测试信道：低中高信道。 | H-Set 1 QPSK Sub-test 3 | 最大发射功率 | Point1 | ≤17.5% | ≤10%
Point2
Point3
Point4
|  | -18dBm发射功率 | Point1
Point2
Point3
Point4
6.3A Maximum Input Level for HS-PDSCH Reception (16QAM) 测试环境：normal。 测试信道：中信道。 | Information Bit Throughput |  |  | ＞700kbps | ＞700kbps
| Block Error Ratio |  |  | ＜0.1% | ＜0.1% | \ | -111 | \
备注：衰减为0.5dBm。
Conclusion测试结论：PASS
Tester测试 |  |  | Check审核 |  |  | Approve批准

## HSUPA传导射频测试 (hidden)
Return
深圳市合众思壮科技有限公司
深圳市南山区南头关口二路智恒产业园15栋3楼
Conducted RF for HSUPA Test HSUPA传导射频测试
Project Name项目名称 | R3 |  |  | Project Phase项目阶段 | DVT
Hardware Version硬件版本 | VER C |  |  | Test Date测试日期 | 2015-10-15
Software Version软件版本 | R3_MT6753A_151008_V01.03_A0_CN |  |  | Sample Qty.样机数量 | 2PCS
Refer. Standard参考标准 | 3GPP TS 34.121-1 V11.3.0（2014-03）(Release 11)
Test Equipment测试设备 | Agilent8960/CMU200/CMW500、66319D可控编程电源、测试卡、高低温箱
Trial Condition试验条件 | 常温: 25℃，高温: 55℃，低温: -15℃ 低压: 3.6V，常压: 3.8V，高压: 4.2V
Test Description测试说明
测试项目 Band I（WCDMA2100） |  |  |  | 3GPP Test Requirements | Ramos Test Requirements | 测试数据 |  |  | 备注
信道
[6 empty] | 10563 | 10700 | 10837
5.2B Maximum Output Power with HS-DPCCH and E-DCH 测试环境：normal；TL/VL、TL/VH；TH/VL、TH/VH。 测试信道：低中高信道。 | H-Set 1 QPSK Sub-test 1 |  |  | 24+1.7/-6.7dBm （Power Class 3） | 24+0.5/-5dBm （Power Class 3） |  |  |  | 详见 Table C.11.1.3 Table 5.2B.5
| H-Set 1 QPSK Sub-test 2 |  |  | 22+3.7/-5.2dBm （Power Class 3） | 22+2.5/-4dBm （Power Class 3）
| H-Set 1 QPSK Sub-test 3 |  |  | 23+2.7/-5.2dBm （Power Class 3） | 23+1.5/-4dBm （Power Class 3）
| H-Set 1 QPSK Sub-test 4 |  |  | 22+3.7/-5.2dBm （Power Class 3） | 22+2.5/-4dBm （Power Class 3）
| H-Set 1 QPSK Sub-test 5 |  |  | 24+1.7/-3.7dBm （Power Class 3） | 24+0.5/-2dBm （Power Class 3）
5.9B Spectrum Emission Mask with E-DCH 测试环境：normal。 测试信道：低中高信道。 | H-Set 1 QPSK Sub-test 1 | 2.5MHz～3.5MHz |  | 1、频率偏移△f为2.5MHz～3.5MHz：相对要求为{-35-15*(△f/MHz-2.5)}dBc、绝对要求为-71.1dBm； 2、频率偏移△f为3.5MHz～7.5MHz：相对要求为{-35-1*(△f/MHz-3.5)}dBc、绝对要求为-55.8dBm； 3、频率偏移△f为7.5MHz～8.5MHz：相对要求为{-39-10*(△f/MHz-7.5)}dBc、绝对要求为-55.8dBm； 4、频率偏移△f为8.5MHz～12.5MHz：相对要求为-49dBc、绝对要求为-55.8dBm。 | 1、频率偏移△f为2.5MHz～3.5MHz：相对要求为{-38-15×(△f/MHz-2.5)}dBc、绝对要求为-74.1dBm； 2、频率偏移△f为3.5MHz～7.5MHz：相对要求为{-38-1×(△f/MHz-3.5)}dBc、绝对要求为-58.8dBm； 3、频率偏移△f为7.5MHz～8.5MHz：相对要求为{-42-10×(△f/MHz-7.5)}dBc、绝对要求为-58.8dBm； 4、频率偏移△f为8.5MHz～12.5MHz：相对要求为-52dBc、绝对要求为-58.8dBm |  |  |  | 备注：测试值取相对要求和绝对要求中较大值。 我司企标在3GPP的基础上再增加3dB。
3.5MHz～7.5MHz
7.5MHz～8.5MHz
8.5MHz～12.5MHz
| H-Set 1 QPSK Sub-test 2 | 2.5MHz～3.5MHz
3.5MHz～7.5MHz
7.5MHz～8.5MHz
8.5MHz～12.5MHz
| H-Set 1 QPSK Sub-test 3 | 2.5MHz～3.5MHz
3.5MHz～7.5MHz
7.5MHz～8.5MHz
8.5MHz～12.5MHz
| H-Set 1 QPSK Sub-test 4 | 2.5MHz～3.5MHz
3.5MHz～7.5MHz
7.5MHz～8.5MHz
8.5MHz～12.5MHz
| H-Set 1 QPSK Sub-test 5 | 2.5MHz～3.5MHz
3.5MHz～7.5MHz
7.5MHz～8.5MHz
8.5MHz～12.5MHz
5.10B Adjacent Channel Leakage Power Ratio (ACLR) with EDCH 测试环境：normal；TL/VL、 TL/VH；TH/VL、TH/VH。 测试信道：低中高信道。 | H-Set 1 QPSK Sub-test 1 | ﹢ 5MHz |  | ＜-33dB | ＜-36dB |  |  |  | 我司企标：高低常温环境下均为3dB余量。
﹣ 5MHz
|  | ﹢10MHz |  | ＜-43dB | ＜-46dB
﹣10MHz
| H-Set 1 QPSK Sub-test 2 | ﹢ 5MHz |  | ＜-33dB | ＜-36dB
﹣ 5MHz
|  | ﹢10MHz |  | ＜-43dB | ＜-46dB
﹣10MHz
| H-Set 1 QPSK Sub-test 3 | ﹢ 5MHz |  | ＜-33dB | ＜-36dB
﹣ 5MHz
|  | ﹢10MHz |  | ＜-43dB | ＜-46dB
﹣10MHz
| H-Set 1 QPSK Sub-test 4 | ﹢ 5MHz |  | ＜-33dB | ＜-36dB
﹣ 5MHz
|  | ﹢10MHz |  | ＜-43dB | ＜-46dB
﹣10MHz
| H-Set 1 QPSK Sub-test 5 | ﹢ 5MHz |  | ＜-33dB | ＜-36dB
﹣ 5MHz
|  | ﹢10MHz |  | ＜-43dB | ＜-46dB
﹣10MHz
备注：衰减为1.0dBm。
测试结论： | PASS
测试项目 Band II（WCDMA1900） |  |  |  | 3GPP Test Requirements | Ramos Test Requirements | 测试数据 |  |  | 备注
信道
[6 empty] | 9663 | 9800 | 9937
5.2B Maximum Output Power with HS-DPCCH and E-DCH 测试环境：normal；TL/VL、TL/VH；TH/VL、TH/VH。 测试信道：低中高信道。 | H-Set 1 QPSK Sub-test 1 |  |  | 24+1.7/-6.7dBm （Power Class 3） | 24+0.5/-5dBm （Power Class 3） |  |  |  | 详见 Table C.11.1.3 Table 5.2B.5
| H-Set 1 QPSK Sub-test 2 |  |  | 22+3.7/-5.2dBm （Power Class 3） | 22+2.5/-4dBm （Power Class 3）
| H-Set 1 QPSK Sub-test 3 |  |  | 23+2.7/-5.2dBm （Power Class 3） | 23+1.5/-4dBm （Power Class 3）
| H-Set 1 QPSK Sub-test 4 |  |  | 22+3.7/-5.2dBm （Power Class 3） | 22+2.5/-4dBm （Power Class 3）
| H-Set 1 QPSK Sub-test 5 |  |  | 24+1.7/-3.7dBm （Power Class 3） | 24+0.5/-2dBm （Power Class 3）
5.9B Spectrum Emission Mask with E-DCH 测试环境：normal。 测试信道：低中高信道。 | H-Set 1 QPSK Sub-test 1 | 2.5MHz～3.5MHz |  | 1、频率偏移△f为2.5MHz～3.5MHz：相对要求为{-35-15*(△f/MHz-2.5)}dBc、绝对要求为-71.1dBm； 2、频率偏移△f为3.5MHz～7.5MHz：相对要求为{-35-1*(△f/MHz-3.5)}dBc、绝对要求为-55.8dBm； 3、频率偏移△f为7.5MHz～8.5MHz：相对要求为{-39-10*(△f/MHz-7.5)}dBc、绝对要求为-55.8dBm； 4、频率偏移△f为8.5MHz～12.5MHz：相对要求为-49dBc、绝对要求为-55.8dBm。 | 1、频率偏移△f为2.5MHz～3.5MHz：相对要求为{-38-15×(△f/MHz-2.5)}dBc、绝对要求为-74.1dBm； 2、频率偏移△f为3.5MHz～7.5MHz：相对要求为{-38-1×(△f/MHz-3.5)}dBc、绝对要求为-58.8dBm； 3、频率偏移△f为7.5MHz～8.5MHz：相对要求为{-42-10×(△f/MHz-7.5)}dBc、绝对要求为-58.8dBm； 4、频率偏移△f为8.5MHz～12.5MHz：相对要求为-52dBc、绝对要求为-58.8dBm |  |  |  | 备注：测试值取相对要求和绝对要求中较大值。 我司企标在3GPP的基础上再增加3dB。
3.5MHz～7.5MHz
7.5MHz～8.5MHz
8.5MHz～12.5MHz
| H-Set 1 QPSK Sub-test 2 | 2.5MHz～3.5MHz
3.5MHz～7.5MHz
7.5MHz～8.5MHz
8.5MHz～12.5MHz
| H-Set 1 QPSK Sub-test 3 | 2.5MHz～3.5MHz
3.5MHz～7.5MHz
7.5MHz～8.5MHz
8.5MHz～12.5MHz
| H-Set 1 QPSK Sub-test 4 | 2.5MHz～3.5MHz
3.5MHz～7.5MHz
7.5MHz～8.5MHz
8.5MHz～12.5MHz
| H-Set 1 QPSK Sub-test 5 | 2.5MHz～3.5MHz
3.5MHz～7.5MHz
7.5MHz～8.5MHz
8.5MHz～12.5MHz
5.10B Adjacent Channel Leakage Power Ratio (ACLR) with EDCH 测试环境：normal；TL/VL、 TL/VH；TH/VL、TH/VH。 测试信道：低中高信道。 | H-Set 1 QPSK Sub-test 1 | ﹢ 5MHz |  | ＜-33dB | ＜-36dB |  |  |  | 我司企标：高低常温环境下均为3dB余量。
﹣ 5MHz
|  | ﹢10MHz |  | ＜-43dB | ＜-46dB
﹣10MHz
| H-Set 1 QPSK Sub-test 2 | ﹢ 5MHz |  | ＜-33dB | ＜-36dB
﹣ 5MHz
|  | ﹢10MHz |  | ＜-43dB | ＜-46dB
﹣10MHz
| H-Set 1 QPSK Sub-test 3 | ﹢ 5MHz |  | ＜-33dB | ＜-36dB
﹣ 5MHz
|  | ﹢10MHz |  | ＜-43dB | ＜-46dB
﹣10MHz
| H-Set 1 QPSK Sub-test 4 | ﹢ 5MHz |  | ＜-33dB | ＜-36dB
﹣ 5MHz
|  | ﹢10MHz |  | ＜-43dB | ＜-46dB
﹣10MHz
| H-Set 1 QPSK Sub-test 5 | ﹢ 5MHz |  | ＜-33dB | ＜-36dB
﹣ 5MHz
|  | ﹢10MHz |  | ＜-43dB | ＜-46dB
﹣10MHz
备注：衰减为0.7dBm。
测试结论： | PASS
测试项目 Band V（WCDMA850） |  |  |  | 3GPP Test Requirements | Ramos Test Requirements | 测试数据 |  |  | 备注
信道
[6 empty] | 4358 | 4409 | 4457
5.2B Maximum Output Power with HS-DPCCH and E-DCH 测试环境：normal；TL/VL、TL/VH；TH/VL、TH/VH。 测试信道：低中高信道。 | H-Set 1 QPSK Sub-test 1 |  |  | 24+1.7/-6.7dBm （Power Class 3） | 24+0.5/-5dBm （Power Class 3） |  |  |  | 详见 Table C.11.1.3 Table 5.2B.5
| H-Set 1 QPSK Sub-test 2 |  |  | 22+3.7/-5.2dBm （Power Class 3） | 22+2.5/-4dBm （Power Class 3）
| H-Set 1 QPSK Sub-test 3 |  |  | 23+2.7/-5.2dBm （Power Class 3） | 23+1.5/-4dBm （Power Class 3）
| H-Set 1 QPSK Sub-test 4 |  |  | 22+3.7/-5.2dBm （Power Class 3） | 22+2.5/-4dBm （Power Class 3）
| H-Set 1 QPSK Sub-test 5 |  |  | 24+1.7/-3.7dBm （Power Class 3） | 24+0.5/-2dBm （Power Class 3）
5.9B Spectrum Emission Mask with E-DCH 测试环境：normal。 测试信道：低中高信道。 | H-Set 1 QPSK Sub-test 1 | 2.5MHz～3.5MHz |  | 1、频率偏移△f为2.5MHz～3.5MHz：相对要求为{-35-15*(△f/MHz-2.5)}dBc、绝对要求为-71.1dBm； 2、频率偏移△f为3.5MHz～7.5MHz：相对要求为{-35-1*(△f/MHz-3.5)}dBc、绝对要求为-55.8dBm； 3、频率偏移△f为7.5MHz～8.5MHz：相对要求为{-39-10*(△f/MHz-7.5)}dBc、绝对要求为-55.8dBm； 4、频率偏移△f为8.5MHz～12.5MHz：相对要求为-49dBc、绝对要求为-55.8dBm。 | 1、频率偏移△f为2.5MHz～3.5MHz：相对要求为{-38-15×(△f/MHz-2.5)}dBc、绝对要求为-74.1dBm； 2、频率偏移△f为3.5MHz～7.5MHz：相对要求为{-38-1×(△f/MHz-3.5)}dBc、绝对要求为-58.8dBm； 3、频率偏移△f为7.5MHz～8.5MHz：相对要求为{-42-10×(△f/MHz-7.5)}dBc、绝对要求为-58.8dBm； 4、频率偏移△f为8.5MHz～12.5MHz：相对要求为-52dBc、绝对要求为-58.8dBm |  |  |  | 备注：测试值取相对要求和绝对要求中较大值。 我司企标在3GPP的基础上再增加3dB。
3.5MHz～7.5MHz
7.5MHz～8.5MHz
8.5MHz～12.5MHz
| H-Set 1 QPSK Sub-test 2 | 2.5MHz～3.5MHz
3.5MHz～7.5MHz
7.5MHz～8.5MHz
8.5MHz～12.5MHz
| H-Set 1 QPSK Sub-test 3 | 2.5MHz～3.5MHz
3.5MHz～7.5MHz
7.5MHz～8.5MHz
8.5MHz～12.5MHz
| H-Set 1 QPSK Sub-test 4 | 2.5MHz～3.5MHz
3.5MHz～7.5MHz
7.5MHz～8.5MHz
8.5MHz～12.5MHz
| H-Set 1 QPSK Sub-test 5 | 2.5MHz～3.5MHz
3.5MHz～7.5MHz
7.5MHz～8.5MHz
8.5MHz～12.5MHz
5.10B Adjacent Channel Leakage Power Ratio (ACLR) with EDCH 测试环境：normal；TL/VL、 TL/VH；TH/VL、TH/VH。 测试信道：低中高信道。 | H-Set 1 QPSK Sub-test 1 | ﹢ 5MHz |  | ＜-33dB | ＜-36dB |  |  |  | 我司企标：高低常温环境下均为3dB余量。
﹣ 5MHz
|  | ﹢10MHz |  | ＜-43dB | ＜-46dB
﹣10MHz
| H-Set 1 QPSK Sub-test 2 | ﹢ 5MHz |  | ＜-33dB | ＜-36dB
﹣ 5MHz
|  | ﹢10MHz |  | ＜-43dB | ＜-46dB
﹣10MHz
| H-Set 1 QPSK Sub-test 3 | ﹢ 5MHz |  | ＜-33dB | ＜-36dB
﹣ 5MHz
|  | ﹢10MHz |  | ＜-43dB | ＜-46dB
﹣10MHz
| H-Set 1 QPSK Sub-test 4 | ﹢ 5MHz |  | ＜-33dB | ＜-36dB
﹣ 5MHz
|  | ﹢10MHz |  | ＜-43dB | ＜-46dB
﹣10MHz
| H-Set 1 QPSK Sub-test 5 | ﹢ 5MHz |  | ＜-33dB | ＜-36dB
﹣ 5MHz
|  | ﹢10MHz |  | ＜-43dB | ＜-46dB
﹣10MHz
备注：衰减为0.5dBm。
测试结论： | PASS
测试项目 Band VIII（WCDMA900） |  |  |  | 3GPP Test Requirements | Ramos Test Requirements | 测试数据 |  |  | 备注
信道
[6 empty] | 2938 | 3012 | 3087
5.2B Maximum Output Power with HS-DPCCH and E-DCH 测试环境：normal；TL/VL、TL/VH；TH/VL、TH/VH。 测试信道：低中高信道。 | H-Set 1 QPSK Sub-test 1 |  |  | 24+1.7/-6.7dBm （Power Class 3） | 24+0.5/-5dBm （Power Class 3） |  |  |  | 详见 Table C.11.1.3 Table 5.2B.5
| H-Set 1 QPSK Sub-test 2 |  |  | 22+3.7/-5.2dBm （Power Class 3） | 22+2.5/-4dBm （Power Class 3）
| H-Set 1 QPSK Sub-test 3 |  |  | 23+2.7/-5.2dBm （Power Class 3） | 23+1.5/-4dBm （Power Class 3）
| H-Set 1 QPSK Sub-test 4 |  |  | 22+3.7/-5.2dBm （Power Class 3） | 22+2.5/-4dBm （Power Class 3）
| H-Set 1 QPSK Sub-test 5 |  |  | 24+1.7/-3.7dBm （Power Class 3） | 24+0.5/-2dBm （Power Class 3）
5.9B Spectrum Emission Mask with E-DCH 测试环境：normal。 测试信道：低中高信道。 | H-Set 1 QPSK Sub-test 1 | 2.5MHz～3.5MHz |  | 1、频率偏移△f为2.5MHz～3.5MHz：相对要求为{-35-15*(△f/MHz-2.5)}dBc、绝对要求为-71.1dBm； 2、频率偏移△f为3.5MHz～7.5MHz：相对要求为{-35-1*(△f/MHz-3.5)}dBc、绝对要求为-55.8dBm； 3、频率偏移△f为7.5MHz～8.5MHz：相对要求为{-39-10*(△f/MHz-7.5)}dBc、绝对要求为-55.8dBm； 4、频率偏移△f为8.5MHz～12.5MHz：相对要求为-49dBc、绝对要求为-55.8dBm。 | 1、频率偏移△f为2.5MHz～3.5MHz：相对要求为{-38-15×(△f/MHz-2.5)}dBc、绝对要求为-74.1dBm； 2、频率偏移△f为3.5MHz～7.5MHz：相对要求为{-38-1×(△f/MHz-3.5)}dBc、绝对要求为-58.8dBm； 3、频率偏移△f为7.5MHz～8.5MHz：相对要求为{-42-10×(△f/MHz-7.5)}dBc、绝对要求为-58.8dBm； 4、频率偏移△f为8.5MHz～12.5MHz：相对要求为-52dBc、绝对要求为-58.8dBm |  |  |  | 备注：测试值取相对要求和绝对要求中较大值。 我司企标在3GPP的基础上再增加3dB。
3.5MHz～7.5MHz
7.5MHz～8.5MHz
8.5MHz～12.5MHz
| H-Set 1 QPSK Sub-test 2 | 2.5MHz～3.5MHz
3.5MHz～7.5MHz
7.5MHz～8.5MHz
8.5MHz～12.5MHz
| H-Set 1 QPSK Sub-test 3 | 2.5MHz～3.5MHz
3.5MHz～7.5MHz
7.5MHz～8.5MHz
8.5MHz～12.5MHz
| H-Set 1 QPSK Sub-test 4 | 2.5MHz～3.5MHz
3.5MHz～7.5MHz
7.5MHz～8.5MHz
8.5MHz～12.5MHz
| H-Set 1 QPSK Sub-test 5 | 2.5MHz～3.5MHz
3.5MHz～7.5MHz
7.5MHz～8.5MHz
8.5MHz～12.5MHz
5.10B Adjacent Channel Leakage Power Ratio (ACLR) with EDCH 测试环境：normal；TL/VL、 TL/VH；TH/VL、TH/VH。 测试信道：低中高信道。 | H-Set 1 QPSK Sub-test 1 | ﹢ 5MHz |  | ＜-33dB | ＜-36dB |  |  |  | 我司企标：高低常温环境下均为3dB余量。
﹣ 5MHz
|  | ﹢10MHz |  | ＜-43dB | ＜-46dB
﹣10MHz
| H-Set 1 QPSK Sub-test 2 | ﹢ 5MHz |  | ＜-33dB | ＜-36dB
﹣ 5MHz
|  | ﹢10MHz |  | ＜-43dB | ＜-46dB
﹣10MHz
| H-Set 1 QPSK Sub-test 3 | ﹢ 5MHz |  | ＜-33dB | ＜-36dB
﹣ 5MHz
|  | ﹢10MHz |  | ＜-43dB | ＜-46dB
﹣10MHz
| H-Set 1 QPSK Sub-test 4 | ﹢ 5MHz |  | ＜-33dB | ＜-36dB
﹣ 5MHz
|  | ﹢10MHz |  | ＜-43dB | ＜-46dB
﹣10MHz
| H-Set 1 QPSK Sub-test 5 | ﹢ 5MHz |  | ＜-33dB | ＜-36dB
﹣ 5MHz
|  | ﹢10MHz |  | ＜-43dB | ＜-46dB
﹣10MHz
备注：衰减为0.5dBm。
Conclusion测试结论:
Tester测试 |  |  | Check审核 |  |  | Approve批准

## TD-SCDMA传导射频测试 (hidden)
Return
深圳市合众思壮科技有限公司
深圳市南山区南头关口二路智恒产业园15栋3楼
Conducted RF for TD-SCDMA Test TD-SCDMA传导射频测试
Project Name项目名称 |  |  |  |  | Project Phase项目阶段
Hardware Version硬件版本 |  |  |  |  | Test Date测试日期
Software Version软件版本 |  |  |  |  | Sample Qty.样机数量
Refer. Standard参考标准 | 3GPP TS 34.122 V11.8.0（2014-03）(Release 11)
Test Equipment测试设备 | Agilent8960/SP6010/CMW500、66319D可控编程电源、测试卡、高低温箱
Trial Condition试验条件 | 常温: 25℃，高温: 55℃，低温: -15℃ 低压: 3.6V，常压: 3.8V，高压: 4.2V
Test Description测试说明
测试项目 A频段（2010-2025MHz）/Band34 |  |  |  | 3GPP Test Requirements |  | Ramos Test Requirements |  | 测试数据 |  |  | 备注
信道
[8 empty] | 10054 | 10087 | 10121
5.2 User Equipment maximum output power 测试环境：normal；TL/VL、TL/VH；TH/VL、TH/VH。 测试信道：低中高信道。 | 3.84 Mcps TDD Option | Maximum Output Power single code | Power Class 1 | 30（﹢1/﹣3）dBm |  | 待定 |  | \ | \ | \
|  |  | Power Class 2 | 24（﹢1/﹣3）dBm |  | 待定 |  | \ | \ | \
|  |  | Power Class 3 | 21（﹢2/﹣2）dBm |  | 待定 |  | \ | \ | \
|  |  | Power Class 4 | 10（﹢4/﹣4）dBm |  | 待定 |  | \ | \ | \
|  | Maximum Output Power multi code | Power Class 1 | 27（﹢1/﹣3）dBm |  | 待定 |  | \ | \ | \
|  |  | Power Class 2 | 21（﹢1/﹣3）dBm |  | 待定 |  | \ | \ | \
|  |  | Power Class 3 | 18（﹢2/﹣2）dBm |  | 待定 |  | \ | \ | \
|  |  | Power Class 4 | 7（﹢4/﹣4）dBm |  | 待定 |  | \ | \ | \
| 1.28 Mcps TDD Option | Maximum Output Power single code | Power Class 1 | 33（﹢1/﹣3）dBm |  | 待定 |  | \ | \ | \
|  |  | Power Class 2 | 24（﹢1/﹣3）dBm |  | 22.5±1dBm
|  |  | Power Class 3 | 21（﹢2/﹣2）dBm |  | 待定 |  | \ | \ | \
|  |  | Power Class 4 | 27（﹢1/﹣3）dBm |  | 待定 |  | \ | \ | \
|  | Maximum Output Power multi code | Power Class 1 | 30（﹢1/﹣3）dBm |  | 待定 |  | \ | \ | \
|  |  | Power Class 2 | 22（﹢1/﹣3）dBm |  | 20±1dBm
|  |  | Power Class 3 | 18（﹢2/﹣2）dBm |  | 待定 |  | \ | \ | \
|  |  | Power Class 4 | 24（﹢1/﹣3）dBm |  | 待定 |  | \ | \ | \
| 7.68 Mcps TDD Option | Maximum Output Power single code | Power Class 1 | 30（﹢1/﹣3）dBm |  | 待定 |  | \ | \ | \
|  |  | Power Class 2 | 24（﹢1/﹣3）dBm |  | 待定 |  | \ | \ | \
|  |  | Power Class 3 | 21（﹢2/﹣2）dBm |  | 待定 |  | \ | \ | \
|  |  | Power Class 4 | 10（﹢4/﹣4）dBm |  | 待定 |  | \ | \ | \
|  | Maximum Output Power multi code | Power Class 1 | 27（﹢1/﹣3）dBm |  | 待定 |  | \ | \ | \
|  |  | Power Class 2 | 21（﹢1/﹣3）dBm |  | 待定 |  | \ | \ | \
|  |  | Power Class 3 | 18（﹢2/﹣2）dBm |  | 待定 |  | \ | \ | \
|  |  | Power Class 4 | 7（﹢4/﹣4）dBm |  | 待定 |  | \ | \ | \
5.3 UE frequency stability 测试环境：normal；TL/VL、TL/VH；TH/VL、TH/VH。 测试信道：低中高信道。 | 3.84 Mcps TDD Option |  |  | ≤±0.1 ppm |  |  |  | \ | \ | \
1.28 Mcps TDD Option
| 7.68 Mcps TDD Option | [6 empty] | \ | \ | \
5.4.1 Uplink power control | 3.84 Mcps TDD Option | 5.4.1.1 Initial accuracy (3.84 Mcps TDD Option) 测试环境：normal；TL/VL、TL/VH；TH/VL、TH/VH。 测试信道：低中高信道。 |  | 1、RX-Upper dynamic end：当SS transmit power=﹣25dBm/3.84MHz，则Nominal expected UE TX power=﹣25dBm±9dB（normal conditions）或﹣25dBm±12dB（extreme conditions） 2、RX-middle：当SS transmit power=﹣65dBm/3.84MHz，则Nominal expected UE TX power=﹣10dBm±9dB（normal conditions）或﹣10dBm±12dB（extreme conditions） 3、RX-Sensitivity level：当SS transmit power =﹣105dBm/3.84MHz，则Nominal expected UE TX power=9dBm±9dB（normal conditions）或9dBm±12dB（extreme conditions） |  |  |  | \ | \ | \
|  | 5.4.1.2 Differential accuracy, controlled input (3.84 Mcps TDD Option) 测试环境：normal。 测试信道：中信道。 |  | △SIRTARGET [dB] | Transmitter power step tolerance [dB] | △SIRTARGET [dB] | Transmitter power step tolerance [dB] | \ | \ | \
|  |  |  | △SIRTARGET≤1 | ±0.5 | △SIRTARGET≤1 | ±0.5 | \ | \ | \
|  |  |  | 1＜△SIRTARGET≤2 | ±1 | 1＜△SIRTARGET≤2 | ±1 | \ | \ | \
|  |  |  | 2＜△SIRTARGET≤3 | ±1.5 | 2＜△SIRTARGET≤3 | ±1.5 | \ | \ | \
|  |  |  | 3＜△SIRTARGET≤10 | ±2 | 3＜△SIRTARGET≤10 | ±2 | \ | \ | \
|  |  |  | 10＜△SIRTARGET≤20 | ±4 | 10＜△SIRTARGET≤20 | ±4 | \ | \ | \
|  |  |  | 20＜△SIRTARGET≤30 | ±6 | 20＜△SIRTARGET≤30 | ±6 | \ | \ | \
|  |  |  | 30＜△SIRTARGET | ±9（normal conditions） 或 ±12（extreme conditions） | 30＜△SIRTARGET | ±9（normal conditions） 或 ±12（extreme conditions） | \ | \ | \
| 1.28 Mcps TDD Option | 5.4.1.3 Open loop power control (1.28 Mcps TDD Option) 测试环境：normal；TL/VL、TL/VH；TH/VL、TH/VH。 测试信道：低中高信道。 |  | 1、RX Upper dynamic end：当SS transmit power Îor= ﹣25dBm/1.28MHz，则Expected nominal UE TX power=﹣25dBm±9dB（normal conditions）或﹣25dBm±12dB（extreme conditions） 2、RX-middle：当SS transmit power Îor=﹣66dBm/1.28MHz，则Expected nominal UE TX power=﹣10dBm±9dB（normal conditions）或﹣10dBm±12dB（extreme conditions） 3、RX-Sensitivity level：当SS transmit power Îor=﹣108dBm/1.28MHz，则Expected nominal UE TX power=9dBm±9dB（normal conditions）或9dBm±12dB（extreme conditions）
|  | 5.4.1.4 Closed loop power control (1.28 Mcps TDD Option) 测试环境：normal。 测试信道：中信道。 |  | 符合模板（满足Table 5.4.1.4.2a和Table 5.4.1.4.2b） |  |  |  | \ |  | \
| 7.68 Mcps TDD Option | 5.4.1.5 Initial accuracy (7,68 Mcps TDD Option) 测试环境：normal；TL/VL、TL/VH；TH/VL、TH/VH。 测试信道：低中高信道。 |  | 1、RX-Upper dynamic end：当SS transmit power=﹣25dBm/7.68MHz，则Nominal expected UE TX power=﹣25dBm±9dB（normal conditions）或﹣25dBm±12dB（extreme conditions） 2、RX-middle：当SS transmit power=﹣65dBm/7.68MHz，则Nominal expected UE TX power=﹣10dBm±9dB（normal conditions）或﹣10dBm±12dB（extreme conditions） 3、RX-Sensitivity level：当SS transmit power =﹣102dBm/7.68MHz，则Nominal expected UE TX power=9dBm±9dB（normal conditions）或9dBm±12dB（extreme conditions） |  |  |  | \ | \ | \
5.4.2 Minimum output power 测试环境：normal；TL/VL、TL/VH；TH/VL、TH/VH。 测试信道：低中高信道。 | 3.84 Mcps TDD Option |  |  | ≤﹣44dBm |  | ≤﹣46dBm |  | \ | \ | \
| 1.28 Mcps TDD Option |  |  | ＜﹣49dBm |  | ＜﹣51dBm
| 7.68 Mcps TDD Option |  |  | ≤﹣41dBm |  | ≤﹣43dBm |  | \ | \ | \
5.4.3 Transmit OFF power 测试环境：normal；TL/VL、TL/VH；TH/VL、TH/VH。 测试信道：低中高信道。 | 3.84 Mcps TDD Option |  |  | ＜﹣65dBm |  | ＜﹣75dBm |  | \ | \ | \
1.28 Mcps TDD Option
| 7.68 Mcps TDD Option | [6 empty] | \ | \ | \
5.4.4 Transmit ON/OFF Time mask 测试环境：normal；TL/VL、TL/VH；TH/VL、TH/VH。 测试信道：低中高信道。 | 3.84 Mcps TDD Option |  |  | 符合模板 |  |  |  | \ | \ | \
1.28 Mcps TDD Option
| 7.68 Mcps TDD Option | [6 empty] | \ | \ | \
5.4.5 Out-of-synchronisation handling of output power for continuous transmission 测试环境：normal。 测试信道：中信道。 | 3.84 Mcps TDD Option |  |  | 符合模板 |  |  |  | \ | \ | \
| 1.28 Mcps TDD Option | [6 empty] | \ |  | \
| 7.68 Mcps TDD Option | [6 empty] | \ | \ | \
5.4.6 Out-of-synchronisation handling of output power for discontinuous transmission 测试环境：norma。 测试信道：中信道。 | 3.84 Mcps TDD Option |  |  | 符合模板 |  |  |  | \ | \ | \
| 1.28 Mcps TDD Option | [6 empty] | \ |  | \
| 7.68 Mcps TDD Option | [6 empty] | \ | \ | \
5.5.1 Occupied bandwidth 测试环境：normal。 测试信道：低中高信道。 | 3.84 Mcps TDD Option |  |  | ＜ 5MHz |  |  |  | \ | \ | \
| 1.28 Mcps TDD Option |  |  | ＜ 1.6MHz
| 7.68 Mcps TDD Option |  |  | ＜ 10MHz |  |  |  | \ | \ | \
5.5.2.1 Spectrum emission mask 测试环境：norma。 测试信道：低中高信道。 | 3.84 Mcps TDD Option |  |  | 频率偏移△f为2.5MHz～3.5MHz：最小要求为{-35-15*(△f/MHz-2.5)}dBc |  | 频率偏移△f为2.5MHz～3.5MHz：最小要求为{-38-15*(△f/MHz-2.5)}dBc |  | \ | \ | \ | 我司企标在3GPP的基础上再增加3dB。
|  |  |  | 频率偏移△f为3.5MHz～7.5MHz：最小要求为{-35-1*(△f/MHz-3.5)}dBc |  | 频率偏移△f为3.5MHz～7.5MHz：最小要求为{-38-1*(△f/MHz-3.5)}dBc |  | \ | \ | \
|  |  |  | 频率偏移△f为7.5MHz～8.5MHz：最小要求为{-39-10*(△f/MHz-7.5)}dBc |  | 频率偏移△f为7.5MHz～8.5MHz：最小要求为{-42-10*(△f/MHz-7.5)}dBc |  | \ | \ | \
|  |  |  | 频率偏移△f为8.5MHz～12.5MHz：最小要求为-49dBc |  | 频率偏移△f为8.5MHz～12.5MHz：最小要求为-52dBc |  | \ | \ | \
| 1.28 Mcps TDD Option |  |  | 频率偏移△f为0.8MHz～1.8MHz：最小要求为{-35-14*(△f/MHz-0.8)}dBc |  | 频率偏移△f为0.8MHz～1.8MHz：最小要求为{-38-14*(△f/MHz-0.8)}dBc
|  |  |  | 频率偏移△f为1.8MHz～2.4MHz：最小要求为{-49-17*(△f/MHz-1.8)}dBc |  | 频率偏移△f为1.8MHz～2.4MHz：最小要求为{-52-17*(△f/MHz-1.8)}dBc
|  |  |  | 频率偏移△f为2.4MHz～4.0MHz：最小要求为-44dBc |  | 频率偏移△f为2.4MHz～4.0MHz：最小要求为-47dBc
| 7.68 Mcps TDD Option |  |  | 频率偏移△f为5.0MHz～5.75MHz：最小要求为{-38-10.67*(△f/MHz-5.0)}dBc |  | 频率偏移△f为5.0MHz～5.75MHz：最小要求为{-41-10.67*(△f/MHz-5.0)}dBc |  | \ | \ | \
|  |  |  | 频率偏移△f为5.75MHz～7.0MHz：最小要求为{-46-5.6*(△f/MHz-5.75)}dBc |  | 频率偏移△f为5.75MHz～7.0MHz：最小要求为{-49-5.6*(△f/MHz-5.75)}dBc |  | \ | \ | \
|  |  |  | 频率偏移△f为7.0MHz～15.0MHz：最小要求为{-38-0.5*(△f/MHz-7.0)}dBc |  | 频率偏移△f为7.0MHz～15.0MHz：最小要求为{-41-0.5*(△f/MHz-7.0)}dBc |  | \ | \ | \
|  |  |  | 频率偏移△f为15.0MHz～17.0MHz：最小要求为{-42-5.0*(△f/MHz-15.0)}dBc |  | 频率偏移△f为15.0MHz～17.0MHz：最小要求为{-45-5.0*(△f/MHz-15.0)}dBc |  | \ | \ | \
|  |  |  | 频率偏移△f为17.0MHz～25.0MHz：最小要求为-53dBc |  | 频率偏移△f为17.0MHz～25.0MHz：最小要求为-56dBc |  | \ | \ | \
5.5.2.2 Adjacent Channel Leakage power Ratio (ACLR) 测试环境：normal；TL/VL、TL/VH；TH/VL、TH/VH。 测试信道：低中高信道。 | 3.84 Mcps TDD Option |  |  | UE信道频偏±5MHz时，ACLR＜-33dB |  | UE信道频偏±5MHz时，ACLR＜-37dB |  | \ | \ | \ | 我司企标：高低常温环境下均为4dB余量。
|  |  |  | UE信道频偏±10MHz时，ACLR＜-43dB |  | UE信道频偏±10MHz时，ACLR＜-47dB |  | \ | \ | \
| 1.28 Mcps TDD Option |  |  | UE信道频偏±1.6MHz时，ACLR＜-33dB |  | UE信道频偏±1.6MHz时，ACLR＜-37dB
|  |  |  | UE信道频偏±3.2MHz时，ACLR＜-43dB |  | UE信道频偏±3.2MHz时，ACLR＜-47dB
| 7.68 Mcps TDD Option |  |  | Chip Rate for RRC Measurement Filter：3.84 MHz | UE信道频偏±7.5MHz时，ACLR＜-33dB | Chip Rate for RRC Measurement Filter：3.84 MHz | UE信道频±7.5MHz时，ACLR＜-37dB | \ | \ | \
[5 empty] | UE信道频偏±12.5MHz时，ACLR＜-43dB |  | UE信道频±12.5MHz时，ACLR＜-47dB | \ | \ | \
|  |  |  | Chip Rate for RRC Measurement Filter：7.68 MHz | UE信道频偏±10MHz时，ACLR＜-33dB | Chip Rate for RRC Measurement Filter：7.68 MHz | UE信道频偏±10MHz时，ACLR＜-37dB | \ | \ | \
[5 empty] | UE信道频偏±20MHz时，ACLR＜-43dB |  | UE信道频偏±20MHz时，ACLR＜-47dB | \ | \ | \
5.5.3 Spurious emissions 测试环境：normal。 测试信道：低中高信道。 | 3.84 Mcps TDD Option |  |  | 详见下表 Table 5.5.3.2.1a: General Spurious emissions requirements Table 5.5.3.2.1b: Additional Spurious emissions requirements |  | 在3GPP的基础上，要求最少有6dB的余量 |  | \ | \ | \
| 1.28 Mcps TDD Option |  |  | 详见下表 Table 5.5.3.2.2a: General Spurious emissions requirements Table 5.5.3.2.2b: Additional Spurious emissions requirements
| 7.68 Mcps TDD Option |  |  | 详见下表 Table 5.5.3.2.3a: General Spurious emissions requirements Table 5.5.3.2.3b: Additional Spurious emissions requirements |  |  |  | \ | \ | \
5.6 Transmit Intermodulation 测试环境：normal。 测试信道：中信道。 | 3.84 Mcps TDD Option |  |  | 干扰信号的频偏 5MHz 10MHz 干扰信号相对电平 ≤-40dBc ≤-40dBc Interferer Modulation CW Note: BS Test uses a CDMA modulated signal 最小要求 ≤-31dBc ≤-41dBc |  |  |  | \ | \ | \
| 1.28 Mcps TDD Option |  |  | 干扰信号的频偏 1.6MHz 3.2MHz 干扰信号相对电平 ≤-40dBc ≤-40dBc Interferer Modulation CW Note: BS Test uses a CDMA modulated signal 最小要求 ≤-31dBc ≤-41dBc |  |  |  | \ |  | \
| 7.68 Mcps TDD Option |  |  | 干扰信号的频偏 10MHz 20MHz 干扰信号相对电平 ≤-40dBc ≤-40dBc Interferer Modulation CW Note: BS Test uses a CDMA modulated signal 最小要求 ≤-31dBc ≤-41dBc |  |  |  | \ | \ | \
5.7.1 Error Vector Magnitude(EVM) 测试环境：normal；TL/VL、TL/VH；TH/VL、TH/VH。 测试信道：低中高信道。 | 3.84 Mcps TDD Option |  |  | 矢量幅度误差（最大发射功率）≤17.5% |  | 矢量幅度误差（最大发射功率）≤9.5% |  | \ | \ | \
1.28 Mcps TDD Option
| 7.68 Mcps TDD Option | [6 empty] | \ | \ | \
5.7.2 Peak code domain error（PCDE） 测试环境：normal；TL/VL、TL/VH；TH/VL、TH/VH。 测试信道：低中高信道。 | 3.84 Mcps TDD Option |  |  | 峰值码域误差（最大发射功率）≤-21dB |  |  |  | \ | \ | \
1.28 Mcps TDD Option
| 7.68 Mcps TDD Option |  |  | 峰值码域误差（最大发射功率）≤-24dB |  |  |  | \ | \ | \
6.2 Reference sensitivity level 测试环境：normal；TL/VL、TL/VH；TH/VL、TH/VH。 测试信道：低中高信道。 | 3.84 Mcps TDD Option |  |  | ≤-105dBm/3.84MHz |  | ≤-107dBm/3.84MHz |  | \ | \ | \ | 要求：BER≤0.1%。
| 1.28 Mcps TDD Option |  |  | ≤-108dBm/1.28MHz |  | ≤-110dBm/1.28MHz
| 7.68 Mcps TDD Option |  |  | ≤-105dBm/7.68MHz |  | ≤-107dBm/7.68MHz |  | \ | \ | \
6.3 Maximum Input Level 测试环境：normal。 测试信道：中信道。 | 3.84 Mcps TDD Option |  |  | ≤-25dBm/3.84MHz |  |  |  | \ | \ | \ | 要求：BER≤0.1%。
| 1.28 Mcps TDD Option |  |  | ≤-25dBm/1.28MHz |  |  |  | \ |  | \
| 7.68 Mcps TDD Option |  |  | ≤-25dBm/7.68MHz |  |  |  | \ | \ | \
备注：衰减为dBm。
测试结论
测试项目 F频段（1880-1920MHz）/Band39 |  |  |  | 3GPP Test Requirements |  | Ramos Test Requirements |  | 测试数据 |  |  | 备注
信道
[8 empty] | 9404 | 9500 | 9596
5.2 User Equipment maximum output power 测试环境：normal；TL/VL、TL/VH；TH/VL、TH/VH。 测试信道：低中高信道。 | 3.84 Mcps TDD Option | Maximum Output Power single code | Power Class 1 | 30（﹢1/﹣3）dBm |  | 待定 |  | \ | \ | \
|  |  | Power Class 2 | 24（﹢1/﹣3）dBm |  | 待定 |  | \ | \ | \
|  |  | Power Class 3 | 21（﹢2/﹣2）dBm |  | 待定 |  | \ | \ | \
|  |  | Power Class 4 | 10（﹢4/﹣4）dBm |  | 待定 |  | \ | \ | \
|  | Maximum Output Power multi code | Power Class 1 | 27（﹢1/﹣3）dBm |  | 待定 |  | \ | \ | \
|  |  | Power Class 2 | 21（﹢1/﹣3）dBm |  | 待定 |  | \ | \ | \
|  |  | Power Class 3 | 18（﹢2/﹣2）dBm |  | 待定 |  | \ | \ | \
|  |  | Power Class 4 | 7（﹢4/﹣4）dBm |  | 待定 |  | \ | \ | \
| 1.28 Mcps TDD Option | Maximum Output Power single code | Power Class 1 | 33（﹢1/﹣3）dBm |  | 待定 |  | \ | \ | \
|  |  | Power Class 2 | 24（﹢1/﹣3）dBm |  | 22.5±1dBm
|  |  | Power Class 3 | 21（﹢2/﹣2）dBm |  | 待定 |  | \ | \ | \
|  |  | Power Class 4 | 27（﹢1/﹣3）dBm |  | 待定 |  | \ | \ | \
|  | Maximum Output Power multi code | Power Class 1 | 30（﹢1/﹣3）dBm |  | 待定 |  | \ | \ | \
|  |  | Power Class 2 | 22（﹢1/﹣3）dBm |  | 20±1dBm
|  |  | Power Class 3 | 18（﹢2/﹣2）dBm |  | 待定 |  | \ | \ | \
|  |  | Power Class 4 | 24（﹢1/﹣3）dBm |  | 待定 |  | \ | \ | \
| 7.68 Mcps TDD Option | Maximum Output Power single code | Power Class 1 | 30（﹢1/﹣3）dBm |  | 待定 |  | \ | \ | \
|  |  | Power Class 2 | 24（﹢1/﹣3）dBm |  | 待定 |  | \ | \ | \
|  |  | Power Class 3 | 21（﹢2/﹣2）dBm |  | 待定 |  | \ | \ | \
|  |  | Power Class 4 | 10（﹢4/﹣4）dBm |  | 待定 |  | \ | \ | \
|  | Maximum Output Power multi code | Power Class 1 | 27（﹢1/﹣3）dBm |  | 待定 |  | \ | \ | \
|  |  | Power Class 2 | 21（﹢1/﹣3）dBm |  | 待定 |  | \ | \ | \
|  |  | Power Class 3 | 18（﹢2/﹣2）dBm |  | 待定 |  | \ | \ | \
|  |  | Power Class 4 | 7（﹢4/﹣4）dBm |  | 待定 |  | \ | \ | \
5.3 UE frequency stability 测试环境：normal；TL/VL、TL/VH；TH/VL、TH/VH。 测试信道：低中高信道。 | 3.84 Mcps TDD Option |  |  | ≤±0.1 ppm |  |  |  | \ | \ | \
1.28 Mcps TDD Option
| 7.68 Mcps TDD Option | [6 empty] | \ | \ | \
5.4.1 Uplink power control | 3.84 Mcps TDD Option | 5.4.1.1 Initial accuracy (3.84 Mcps TDD Option) 测试环境：normal；TL/VL、TL/VH；TH/VL、TH/VH。 测试信道：低中高信道。 |  | 1、RX-Upper dynamic end：当SS transmit power=﹣25dBm/3.84MHz，则Nominal expected UE TX power=﹣25dBm±9dB（normal conditions）或﹣25dBm±12dB（extreme conditions） 2、RX-middle：当SS transmit power=﹣65dBm/3.84MHz，则Nominal expected UE TX power=﹣10dBm±9dB（normal conditions）或﹣10dBm±12dB（extreme conditions） 3、RX-Sensitivity level：当SS transmit power =﹣105dBm/3.84MHz，则Nominal expected UE TX power=9dBm±9dB（normal conditions）或9dBm±12dB（extreme conditions） |  |  |  | \ | \ | \
|  | 5.4.1.2 Differential accuracy, controlled input (3.84 Mcps TDD Option) 测试环境：normal。 测试信道：中信道。 |  | △SIRTARGET [dB] | Transmitter power step tolerance [dB] | △SIRTARGET [dB] | Transmitter power step tolerance [dB] | \ | \ | \
|  |  |  | △SIRTARGET≤1 | ±0.5 | △SIRTARGET≤1 | ±0.5 | \ | \ | \
|  |  |  | 1＜△SIRTARGET≤2 | ±1 | 1＜△SIRTARGET≤2 | ±1 | \ | \ | \
|  |  |  | 2＜△SIRTARGET≤3 | ±1.5 | 2＜△SIRTARGET≤3 | ±1.5 | \ | \ | \
|  |  |  | 3＜△SIRTARGET≤10 | ±2 | 3＜△SIRTARGET≤10 | ±2 | \ | \ | \
|  |  |  | 10＜△SIRTARGET≤20 | ±4 | 10＜△SIRTARGET≤20 | ±4 | \ | \ | \
|  |  |  | 20＜△SIRTARGET≤30 | ±6 | 20＜△SIRTARGET≤30 | ±6 | \ | \ | \
|  |  |  | 30＜△SIRTARGET | ±9（normal conditions） 或 ±12（extreme conditions） | 30＜△SIRTARGET | ±9（normal conditions） 或 ±12（extreme conditions） | \ | \ | \
| 1.28 Mcps TDD Option | 5.4.1.3 Open loop power control (1.28 Mcps TDD Option) 测试环境：normal；TL/VL、TL/VH；TH/VL、TH/VH。 测试信道：低中高信道。 |  | 1、RX Upper dynamic end：当SS transmit power Îor= ﹣25dBm/1.28MHz，则Expected nominal UE TX power=﹣25dBm±9dB（normal conditions）或﹣25dBm±12dB（extreme conditions） 2、RX-middle：当SS transmit power Îor=﹣66dBm/1.28MHz，则Expected nominal UE TX power=﹣10dBm±9dB（normal conditions）或﹣10dBm±12dB（extreme conditions） 3、RX-Sensitivity level：当SS transmit power Îor=﹣108dBm/1.28MHz，则Expected nominal UE TX power=9dBm±9dB（normal conditions）或9dBm±12dB（extreme conditions）
|  | 5.4.1.4 Closed loop power control (1.28 Mcps TDD Option) 测试环境：normal。 测试信道：中信道。 |  | 符合模板（满足Table 5.4.1.4.2a和Table 5.4.1.4.2b） |  |  |  | \ |  | \
| 7.68 Mcps TDD Option | 5.4.1.5 Initial accuracy (7,68 Mcps TDD Option) 测试环境：normal；TL/VL、TL/VH；TH/VL、TH/VH。 测试信道：低中高信道。 |  | 1、RX-Upper dynamic end：当SS transmit power=﹣25dBm/7.68MHz，则Nominal expected UE TX power=﹣25dBm±9dB（normal conditions）或﹣25dBm±12dB（extreme conditions） 2、RX-middle：当SS transmit power=﹣65dBm/7.68MHz，则Nominal expected UE TX power=﹣10dBm±9dB（normal conditions）或﹣10dBm±12dB（extreme conditions） 3、RX-Sensitivity level：当SS transmit power =﹣102dBm/7.68MHz，则Nominal expected UE TX power=9dBm±9dB（normal conditions）或9dBm±12dB（extreme conditions） |  |  |  | \ | \ | \
5.4.2 Minimum output power 测试环境：normal；TL/VL、TL/VH；TH/VL、TH/VH。 测试信道：低中高信道。 | 3.84 Mcps TDD Option |  |  | ≤﹣44dBm |  | ≤﹣46dBm |  | \ | \ | \
| 1.28 Mcps TDD Option |  |  | ＜﹣49dBm |  | ＜﹣51dBm
| 7.68 Mcps TDD Option |  |  | ≤﹣41dBm |  | ≤﹣43dBm |  | \ | \ | \
5.4.3 Transmit OFF power 测试环境：normal；TL/VL、TL/VH；TH/VL、TH/VH。 测试信道：低中高信道。 | 3.84 Mcps TDD Option |  |  | ＜﹣65dBm |  | ＜﹣75dBm |  | \ | \ | \
1.28 Mcps TDD Option
| 7.68 Mcps TDD Option | [6 empty] | \ | \ | \
5.4.4 Transmit ON/OFF Time mask 测试环境：normal；TL/VL、TL/VH；TH/VL、TH/VH。 测试信道：低中高信道。 | 3.84 Mcps TDD Option |  |  | 符合模板 |  |  |  | \ | \ | \
1.28 Mcps TDD Option
| 7.68 Mcps TDD Option | [6 empty] | \ | \ | \
5.4.5 Out-of-synchronisation handling of output power for continuous transmission 测试环境：normal。 测试信道：中信道。 | 3.84 Mcps TDD Option |  |  | 符合模板 |  |  |  | \ | \ | \
| 1.28 Mcps TDD Option | [6 empty] | \ |  | \
| 7.68 Mcps TDD Option | [6 empty] | \ | \ | \
5.4.6 Out-of-synchronisation handling of output power for discontinuous transmission 测试环境：norma。 测试信道：中信道。 | 3.84 Mcps TDD Option |  |  | 符合模板 |  |  |  | \ | \ | \
| 1.28 Mcps TDD Option | [6 empty] | \ |  | \
| 7.68 Mcps TDD Option | [6 empty] | \ | \ | \
5.5.1 Occupied bandwidth 测试环境：normal。 测试信道：低中高信道。 | 3.84 Mcps TDD Option |  |  | ＜ 5MHz |  |  |  | \ | \ | \
| 1.28 Mcps TDD Option |  |  | ＜ 1.6MHz
| 7.68 Mcps TDD Option |  |  | ＜ 10MHz |  |  |  | \ | \ | \
5.5.2.1 Spectrum emission mask 测试环境：norma。 测试信道：低中高信道。 | 3.84 Mcps TDD Option |  |  | 频率偏移△f为2.5MHz～3.5MHz：最小要求为{-35-15*(△f/MHz-2.5)}dBc |  | 频率偏移△f为2.5MHz～3.5MHz：最小要求为{-38-15*(△f/MHz-2.5)}dBc |  | \ | \ | \ | 我司企标在3GPP的基础上再增加3dB。
|  |  |  | 频率偏移△f为3.5MHz～7.5MHz：最小要求为{-35-1*(△f/MHz-3.5)}dBc |  | 频率偏移△f为3.5MHz～7.5MHz：最小要求为{-38-1*(△f/MHz-3.5)}dBc |  | \ | \ | \
|  |  |  | 频率偏移△f为7.5MHz～8.5MHz：最小要求为{-39-10*(△f/MHz-7.5)}dBc |  | 频率偏移△f为7.5MHz～8.5MHz：最小要求为{-42-10*(△f/MHz-7.5)}dBc |  | \ | \ | \
|  |  |  | 频率偏移△f为8.5MHz～12.5MHz：最小要求为-49dBc |  | 频率偏移△f为8.5MHz～12.5MHz：最小要求为-52dBc |  | \ | \ | \
| 1.28 Mcps TDD Option |  |  | 频率偏移△f为0.8MHz～1.8MHz：最小要求为{-35-14*(△f/MHz-0.8)}dBc |  | 频率偏移△f为0.8MHz～1.8MHz：最小要求为{-38-14*(△f/MHz-0.8)}dBc
|  |  |  | 频率偏移△f为1.8MHz～2.4MHz：最小要求为{-49-17*(△f/MHz-1.8)}dBc |  | 频率偏移△f为1.8MHz～2.4MHz：最小要求为{-52-17*(△f/MHz-1.8)}dBc
|  |  |  | 频率偏移△f为2.4MHz～4.0MHz：最小要求为-44dBc |  | 频率偏移△f为2.4MHz～4.0MHz：最小要求为-47dBc
| 7.68 Mcps TDD Option |  |  | 频率偏移△f为5.0MHz～5.75MHz：最小要求为{-38-10.67*(△f/MHz-5.0)}dBc |  | 频率偏移△f为5.0MHz～5.75MHz：最小要求为{-41-10.67*(△f/MHz-5.0)}dBc |  | \ | \ | \
|  |  |  | 频率偏移△f为5.75MHz～7.0MHz：最小要求为{-46-5.6*(△f/MHz-5.75)}dBc |  | 频率偏移△f为5.75MHz～7.0MHz：最小要求为{-49-5.6*(△f/MHz-5.75)}dBc |  | \ | \ | \
|  |  |  | 频率偏移△f为7.0MHz～15.0MHz：最小要求为{-38-0.5*(△f/MHz-7.0)}dBc |  | 频率偏移△f为7.0MHz～15.0MHz：最小要求为{-41-0.5*(△f/MHz-7.0)}dBc |  | \ | \ | \
|  |  |  | 频率偏移△f为15.0MHz～17.0MHz：最小要求为{-42-5.0*(△f/MHz-15.0)}dBc |  | 频率偏移△f为15.0MHz～17.0MHz：最小要求为{-45-5.0*(△f/MHz-15.0)}dBc |  | \ | \ | \
|  |  |  | 频率偏移△f为17.0MHz～25.0MHz：最小要求为-53dBc |  | 频率偏移△f为17.0MHz～25.0MHz：最小要求为-56dBc |  | \ | \ | \
5.5.2.2 Adjacent Channel Leakage power Ratio (ACLR) 测试环境：normal；TL/VL、TL/VH；TH/VL、TH/VH。 测试信道：低中高信道。 | 3.84 Mcps TDD Option |  |  | UE信道频偏±5MHz时，ACLR＜-33dB |  | UE信道频偏±5MHz时，ACLR＜-37dB |  | \ | \ | \ | 我司企标：高低常温环境下均为4dB余量。
|  |  |  | UE信道频偏±10MHz时，ACLR＜-43dB |  | UE信道频偏±10MHz时，ACLR＜-47dB |  | \ | \ | \
| 1.28 Mcps TDD Option |  |  | UE信道频偏±1.6MHz时，ACLR＜-33dB |  | UE信道频偏±1.6MHz时，ACLR＜-37dB
|  |  |  | UE信道频偏±3.2MHz时，ACLR＜-43dB |  | UE信道频偏±3.2MHz时，ACLR＜-47dB
| 7.68 Mcps TDD Option |  |  | Chip Rate for RRC Measurement Filter：3.84 MHz | UE信道频偏±7.5MHz时，ACLR＜-33dB | Chip Rate for RRC Measurement Filter：3.84 MHz | UE信道频±7.5MHz时，ACLR＜-37dB | \ | \ | \
[5 empty] | UE信道频偏±12.5MHz时，ACLR＜-43dB |  | UE信道频±12.5MHz时，ACLR＜-47dB | \ | \ | \
|  |  |  | Chip Rate for RRC Measurement Filter：7.68 MHz | UE信道频偏±10MHz时，ACLR＜-33dB | Chip Rate for RRC Measurement Filter：7.68 MHz | UE信道频偏±10MHz时，ACLR＜-37dB | \ | \ | \
[5 empty] | UE信道频偏±20MHz时，ACLR＜-43dB |  | UE信道频偏±20MHz时，ACLR＜-47dB | \ | \ | \
5.5.3 Spurious emissions 测试环境：normal。 测试信道：低中高信道。 | 3.84 Mcps TDD Option |  |  | 详见下表 Table 5.5.3.2.1a: General Spurious emissions requirements Table 5.5.3.2.1b: Additional Spurious emissions requirements |  | 在3GPP的基础上，要求最少有6dB的余量 |  | \ | \ | \
| 1.28 Mcps TDD Option |  |  | 详见下表 Table 5.5.3.2.2a: General Spurious emissions requirements Table 5.5.3.2.2b: Additional Spurious emissions requirements
| 7.68 Mcps TDD Option |  |  | 详见下表 Table 5.5.3.2.3a: General Spurious emissions requirements Table 5.5.3.2.3b: Additional Spurious emissions requirements |  |  |  | \ | \ | \
5.6 Transmit Intermodulation 测试环境：normal。 测试信道：中信道。 | 3.84 Mcps TDD Option |  |  | 干扰信号的频偏 5MHz 10MHz 干扰信号相对电平 ≤-40dBc ≤-40dBc Interferer Modulation CW Note: BS Test uses a CDMA modulated signal 最小要求 ≤-31dBc ≤-41dBc |  |  |  | \ | \ | \
| 1.28 Mcps TDD Option |  |  | 干扰信号的频偏 1.6MHz 3.2MHz 干扰信号相对电平 ≤-40dBc ≤-40dBc Interferer Modulation CW Note: BS Test uses a CDMA modulated signal 最小要求 ≤-31dBc ≤-41dBc |  |  |  | \ |  | \
| 7.68 Mcps TDD Option |  |  | 干扰信号的频偏 10MHz 20MHz 干扰信号相对电平 ≤-40dBc ≤-40dBc Interferer Modulation CW Note: BS Test uses a CDMA modulated signal 最小要求 ≤-31dBc ≤-41dBc |  |  |  | \ | \ | \
5.7.1 Error Vector Magnitude(EVM) 测试环境：normal；TL/VL、TL/VH；TH/VL、TH/VH。 测试信道：低中高信道。 | 3.84 Mcps TDD Option |  |  | 矢量幅度误差（最大发射功率）≤17.5% |  | 矢量幅度误差（最大发射功率）≤9.5% |  | \ | \ | \
1.28 Mcps TDD Option
| 7.68 Mcps TDD Option | [6 empty] | \ | \ | \
5.7.2 Peak code domain error（PCDE） 测试环境：normal；TL/VL、TL/VH；TH/VL、TH/VH。 测试信道：低中高信道。 | 3.84 Mcps TDD Option |  |  | 峰值码域误差（最大发射功率）≤-21dB |  |  |  | \ | \ | \
1.28 Mcps TDD Option
| 7.68 Mcps TDD Option |  |  | 峰值码域误差（最大发射功率）≤-24dB |  |  |  | \ | \ | \
6.2 Reference sensitivity level 测试环境：normal；TL/VL、TL/VH；TH/VL、TH/VH。 测试信道：低中高信道。 | 3.84 Mcps TDD Option |  |  | ≤-105dBm/3.84MHz |  | ≤-107dBm/3.84MHz |  | \ | \ | \ | 要求：BER≤0.1%。
| 1.28 Mcps TDD Option |  |  | ≤-108dBm/1.28MHz |  | ≤-110dBm/1.28MHz
| 7.68 Mcps TDD Option |  |  | ≤-105dBm/7.68MHz |  | ≤-107dBm/7.68MHz |  | \ | \ | \
6.3 Maximum Input Level 测试环境：normal。 测试信道：中信道。 | 3.84 Mcps TDD Option |  |  | ≤-25dBm/3.84MHz |  |  |  | \ | \ | \ | 要求：BER≤0.1%。
| 1.28 Mcps TDD Option |  |  | ≤-25dBm/1.28MHz |  |  |  | \ |  | \
| 7.68 Mcps TDD Option |  |  | ≤-25dBm/7.68MHz |  |  |  | \ | \ | \
备注：衰减为dBm。
测试结论
测试项目 E频段（2300-2400MHz）/Band40 |  |  |  | 3GPP Test Requirements |  | Ramos Test Requirements |  | 测试数据 |  |  | 备注
信道
[8 empty] | 11504 | 11750 | 11996
5.2 User Equipment maximum output power 测试环境：normal；TL/VL、TL/VH；TH/VL、TH/VH。 测试信道：低中高信道。 | 3.84 Mcps TDD Option | Maximum Output Power single code | Power Class 1 | 30（﹢1/﹣3）dBm |  | 待定 |  | \ | \ | \
|  |  | Power Class 2 | 24（﹢1/﹣3）dBm |  | 待定 |  | \ | \ | \
|  |  | Power Class 3 | 21（﹢2/﹣2）dBm |  | 待定 |  | \ | \ | \
|  |  | Power Class 4 | 10（﹢4/﹣4）dBm |  | 待定 |  | \ | \ | \
|  | Maximum Output Power multi code | Power Class 1 | 27（﹢1/﹣3）dBm |  | 待定 |  | \ | \ | \
|  |  | Power Class 2 | 21（﹢1/﹣3）dBm |  | 待定 |  | \ | \ | \
|  |  | Power Class 3 | 18（﹢2/﹣2）dBm |  | 待定 |  | \ | \ | \
|  |  | Power Class 4 | 7（﹢4/﹣4）dBm |  | 待定 |  | \ | \ | \
| 1.28 Mcps TDD Option | Maximum Output Power single code | Power Class 1 | 33（﹢1/﹣3）dBm |  | 待定 |  | \ | \ | \
|  |  | Power Class 2 | 24（﹢1/﹣3）dBm |  | 22.5±1dBm
|  |  | Power Class 3 | 21（﹢2/﹣2）dBm |  | 待定 |  | \ | \ | \
|  |  | Power Class 4 | 27（﹢1/﹣3）dBm |  | 待定 |  | \ | \ | \
|  | Maximum Output Power multi code | Power Class 1 | 30（﹢1/﹣3）dBm |  | 待定 |  | \ | \ | \
|  |  | Power Class 2 | 22（﹢1/﹣3）dBm |  | 20±1dBm
|  |  | Power Class 3 | 18（﹢2/﹣2）dBm |  | 待定 |  | \ | \ | \
|  |  | Power Class 4 | 24（﹢1/﹣3）dBm |  | 待定 |  | \ | \ | \
| 7.68 Mcps TDD Option | Maximum Output Power single code | Power Class 1 | 30（﹢1/﹣3）dBm |  | 待定 |  | \ | \ | \
|  |  | Power Class 2 | 24（﹢1/﹣3）dBm |  | 待定 |  | \ | \ | \
|  |  | Power Class 3 | 21（﹢2/﹣2）dBm |  | 待定 |  | \ | \ | \
|  |  | Power Class 4 | 10（﹢4/﹣4）dBm |  | 待定 |  | \ | \ | \
|  | Maximum Output Power multi code | Power Class 1 | 27（﹢1/﹣3）dBm |  | 待定 |  | \ | \ | \
|  |  | Power Class 2 | 21（﹢1/﹣3）dBm |  | 待定 |  | \ | \ | \
|  |  | Power Class 3 | 18（﹢2/﹣2）dBm |  | 待定 |  | \ | \ | \
|  |  | Power Class 4 | 7（﹢4/﹣4）dBm |  | 待定 |  | \ | \ | \
5.3 UE frequency stability 测试环境：normal；TL/VL、TL/VH；TH/VL、TH/VH。 测试信道：低中高信道。 | 3.84 Mcps TDD Option |  |  | ≤±0.1 ppm |  |  |  | \ | \ | \
1.28 Mcps TDD Option
| 7.68 Mcps TDD Option | [6 empty] | \ | \ | \
5.4.1 Uplink power control | 3.84 Mcps TDD Option | 5.4.1.1 Initial accuracy (3.84 Mcps TDD Option) 测试环境：normal；TL/VL、TL/VH；TH/VL、TH/VH。 测试信道：低中高信道。 |  | 1、RX-Upper dynamic end：当SS transmit power=﹣25dBm/3.84MHz，则Nominal expected UE TX power=﹣25dBm±9dB（normal conditions）或﹣25dBm±12dB（extreme conditions） 2、RX-middle：当SS transmit power=﹣65dBm/3.84MHz，则Nominal expected UE TX power=﹣10dBm±9dB（normal conditions）或﹣10dBm±12dB（extreme conditions） 3、RX-Sensitivity level：当SS transmit power =﹣105dBm/3.84MHz，则Nominal expected UE TX power=9dBm±9dB（normal conditions）或9dBm±12dB（extreme conditions） |  |  |  | \ | \ | \
|  | 5.4.1.2 Differential accuracy, controlled input (3.84 Mcps TDD Option) 测试环境：normal。 测试信道：中信道。 |  | △SIRTARGET [dB] | Transmitter power step tolerance [dB] | △SIRTARGET [dB] | Transmitter power step tolerance [dB] | \ | \ | \
|  |  |  | △SIRTARGET≤1 | ±0.5 | △SIRTARGET≤1 | ±0.5 | \ | \ | \
|  |  |  | 1＜△SIRTARGET≤2 | ±1 | 1＜△SIRTARGET≤2 | ±1 | \ | \ | \
|  |  |  | 2＜△SIRTARGET≤3 | ±1.5 | 2＜△SIRTARGET≤3 | ±1.5 | \ | \ | \
|  |  |  | 3＜△SIRTARGET≤10 | ±2 | 3＜△SIRTARGET≤10 | ±2 | \ | \ | \
|  |  |  | 10＜△SIRTARGET≤20 | ±4 | 10＜△SIRTARGET≤20 | ±4 | \ | \ | \
|  |  |  | 20＜△SIRTARGET≤30 | ±6 | 20＜△SIRTARGET≤30 | ±6 | \ | \ | \
|  |  |  | 30＜△SIRTARGET | ±9（normal conditions） 或 ±12（extreme conditions） | 30＜△SIRTARGET | ±9（normal conditions） 或 ±12（extreme conditions） | \ | \ | \
| 1.28 Mcps TDD Option | 5.4.1.3 Open loop power control (1.28 Mcps TDD Option) 测试环境：normal；TL/VL、TL/VH；TH/VL、TH/VH。 测试信道：低中高信道。 |  | 1、RX Upper dynamic end：当SS transmit power Îor= ﹣25dBm/1.28MHz，则Expected nominal UE TX power=﹣25dBm±9dB（normal conditions）或﹣25dBm±12dB（extreme conditions） 2、RX-middle：当SS transmit power Îor=﹣66dBm/1.28MHz，则Expected nominal UE TX power=﹣10dBm±9dB（normal conditions）或﹣10dBm±12dB（extreme conditions） 3、RX-Sensitivity level：当SS transmit power Îor=﹣108dBm/1.28MHz，则Expected nominal UE TX power=9dBm±9dB（normal conditions）或9dBm±12dB（extreme conditions）
|  | 5.4.1.4 Closed loop power control (1.28 Mcps TDD Option) 测试环境：normal。 测试信道：中信道。 |  | 符合模板（满足Table 5.4.1.4.2a和Table 5.4.1.4.2b） |  |  |  | \ |  | \
| 7.68 Mcps TDD Option | 5.4.1.5 Initial accuracy (7,68 Mcps TDD Option) 测试环境：normal；TL/VL、TL/VH；TH/VL、TH/VH。 测试信道：低中高信道。 |  | 1、RX-Upper dynamic end：当SS transmit power=﹣25dBm/7.68MHz，则Nominal expected UE TX power=﹣25dBm±9dB（normal conditions）或﹣25dBm±12dB（extreme conditions） 2、RX-middle：当SS transmit power=﹣65dBm/7.68MHz，则Nominal expected UE TX power=﹣10dBm±9dB（normal conditions）或﹣10dBm±12dB（extreme conditions） 3、RX-Sensitivity level：当SS transmit power =﹣102dBm/7.68MHz，则Nominal expected UE TX power=9dBm±9dB（normal conditions）或9dBm±12dB（extreme conditions） |  |  |  | \ | \ | \
5.4.2 Minimum output power 测试环境：normal；TL/VL、TL/VH；TH/VL、TH/VH。 测试信道：低中高信道。 | 3.84 Mcps TDD Option |  |  | ≤﹣44dBm |  | ≤﹣46dBm |  | \ | \ | \
| 1.28 Mcps TDD Option |  |  | ＜﹣49dBm |  | ＜﹣51dBm
| 7.68 Mcps TDD Option |  |  | ≤﹣41dBm |  | ≤﹣43dBm |  | \ | \ | \
5.4.3 Transmit OFF power 测试环境：normal；TL/VL、TL/VH；TH/VL、TH/VH。 测试信道：低中高信道。 | 3.84 Mcps TDD Option |  |  | ＜﹣65dBm |  | ＜﹣75dBm |  | \ | \ | \
1.28 Mcps TDD Option
| 7.68 Mcps TDD Option | [6 empty] | \ | \ | \
5.4.4 Transmit ON/OFF Time mask 测试环境：normal；TL/VL、TL/VH；TH/VL、TH/VH。 测试信道：低中高信道。 | 3.84 Mcps TDD Option |  |  | 符合模板 |  |  |  | \ | \ | \
1.28 Mcps TDD Option
| 7.68 Mcps TDD Option | [6 empty] | \ | \ | \
5.4.5 Out-of-synchronisation handling of output power for continuous transmission 测试环境：normal。 测试信道：中信道。 | 3.84 Mcps TDD Option |  |  | 符合模板 |  |  |  | \ | \ | \
| 1.28 Mcps TDD Option | [6 empty] | \ |  | \
| 7.68 Mcps TDD Option | [6 empty] | \ | \ | \
5.4.6 Out-of-synchronisation handling of output power for discontinuous transmission 测试环境：norma。 测试信道：中信道。 | 3.84 Mcps TDD Option |  |  | 符合模板 |  |  |  | \ | \ | \
| 1.28 Mcps TDD Option | [6 empty] | \ |  | \
| 7.68 Mcps TDD Option | [6 empty] | \ | \ | \
5.5.1 Occupied bandwidth 测试环境：normal。 测试信道：低中高信道。 | 3.84 Mcps TDD Option |  |  | ＜ 5MHz |  |  |  | \ | \ | \
| 1.28 Mcps TDD Option |  |  | ＜ 1.6MHz
| 7.68 Mcps TDD Option |  |  | ＜ 10MHz |  |  |  | \ | \ | \
5.5.2.1 Spectrum emission mask 测试环境：norma。 测试信道：低中高信道。 | 3.84 Mcps TDD Option |  |  | 频率偏移△f为2.5MHz～3.5MHz：最小要求为{-35-15*(△f/MHz-2.5)}dBc |  | 频率偏移△f为2.5MHz～3.5MHz：最小要求为{-38-15*(△f/MHz-2.5)}dBc |  | \ | \ | \ | 我司企标在3GPP的基础上再增加3dB。
|  |  |  | 频率偏移△f为3.5MHz～7.5MHz：最小要求为{-35-1*(△f/MHz-3.5)}dBc |  | 频率偏移△f为3.5MHz～7.5MHz：最小要求为{-38-1*(△f/MHz-3.5)}dBc |  | \ | \ | \
|  |  |  | 频率偏移△f为7.5MHz～8.5MHz：最小要求为{-39-10*(△f/MHz-7.5)}dBc |  | 频率偏移△f为7.5MHz～8.5MHz：最小要求为{-42-10*(△f/MHz-7.5)}dBc |  | \ | \ | \
|  |  |  | 频率偏移△f为8.5MHz～12.5MHz：最小要求为-49dBc |  | 频率偏移△f为8.5MHz～12.5MHz：最小要求为-52dBc |  | \ | \ | \
| 1.28 Mcps TDD Option |  |  | 频率偏移△f为0.8MHz～1.8MHz：最小要求为{-35-14*(△f/MHz-0.8)}dBc |  | 频率偏移△f为0.8MHz～1.8MHz：最小要求为{-38-14*(△f/MHz-0.8)}dBc
|  |  |  | 频率偏移△f为1.8MHz～2.4MHz：最小要求为{-49-17*(△f/MHz-1.8)}dBc |  | 频率偏移△f为1.8MHz～2.4MHz：最小要求为{-52-17*(△f/MHz-1.8)}dBc
|  |  |  | 频率偏移△f为2.4MHz～4.0MHz：最小要求为-44dBc |  | 频率偏移△f为2.4MHz～4.0MHz：最小要求为-47dBc
| 7.68 Mcps TDD Option |  |  | 频率偏移△f为5.0MHz～5.75MHz：最小要求为{-38-10.67*(△f/MHz-5.0)}dBc |  | 频率偏移△f为5.0MHz～5.75MHz：最小要求为{-41-10.67*(△f/MHz-5.0)}dBc |  | \ | \ | \
|  |  |  | 频率偏移△f为5.75MHz～7.0MHz：最小要求为{-46-5.6*(△f/MHz-5.75)}dBc |  | 频率偏移△f为5.75MHz～7.0MHz：最小要求为{-49-5.6*(△f/MHz-5.75)}dBc |  | \ | \ | \
|  |  |  | 频率偏移△f为7.0MHz～15.0MHz：最小要求为{-38-0.5*(△f/MHz-7.0)}dBc |  | 频率偏移△f为7.0MHz～15.0MHz：最小要求为{-41-0.5*(△f/MHz-7.0)}dBc |  | \ | \ | \
|  |  |  | 频率偏移△f为15.0MHz～17.0MHz：最小要求为{-42-5.0*(△f/MHz-15.0)}dBc |  | 频率偏移△f为15.0MHz～17.0MHz：最小要求为{-45-5.0*(△f/MHz-15.0)}dBc |  | \ | \ | \
|  |  |  | 频率偏移△f为17.0MHz～25.0MHz：最小要求为-53dBc |  | 频率偏移△f为17.0MHz～25.0MHz：最小要求为-56dBc |  | \ | \ | \
5.5.2.2 Adjacent Channel Leakage power Ratio (ACLR) 测试环境：normal；TL/VL、TL/VH；TH/VL、TH/VH。 测试信道：低中高信道。 | 3.84 Mcps TDD Option |  |  | UE信道频偏±5MHz时，ACLR＜-33dB |  | UE信道频偏±5MHz时，ACLR＜-37dB |  | \ | \ | \ | 我司企标：高低常温环境下均为4dB余量。
|  |  |  | UE信道频偏±10MHz时，ACLR＜-43dB |  | UE信道频偏±10MHz时，ACLR＜-47dB |  | \ | \ | \
| 1.28 Mcps TDD Option |  |  | UE信道频偏±1.6MHz时，ACLR＜-33dB |  | UE信道频偏±1.6MHz时，ACLR＜-37dB
|  |  |  | UE信道频偏±3.2MHz时，ACLR＜-43dB |  | UE信道频偏±3.2MHz时，ACLR＜-47dB
| 7.68 Mcps TDD Option |  |  | Chip Rate for RRC Measurement Filter：3.84 MHz | UE信道频偏±7.5MHz时，ACLR＜-33dB | Chip Rate for RRC Measurement Filter：3.84 MHz | UE信道频±7.5MHz时，ACLR＜-37dB | \ | \ | \
[5 empty] | UE信道频偏±12.5MHz时，ACLR＜-43dB |  | UE信道频±12.5MHz时，ACLR＜-47dB | \ | \ | \
|  |  |  | Chip Rate for RRC Measurement Filter：7.68 MHz | UE信道频偏±10MHz时，ACLR＜-33dB | Chip Rate for RRC Measurement Filter：7.68 MHz | UE信道频偏±10MHz时，ACLR＜-37dB | \ | \ | \
[5 empty] | UE信道频偏±20MHz时，ACLR＜-43dB |  | UE信道频偏±20MHz时，ACLR＜-47dB | \ | \ | \
5.5.3 Spurious emissions 测试环境：normal。 测试信道：低中高信道。 | 3.84 Mcps TDD Option |  |  | 详见下表 Table 5.5.3.2.1a: General Spurious emissions requirements Table 5.5.3.2.1b: Additional Spurious emissions requirements |  | 在3GPP的基础上，要求最少有6dB的余量 |  | \ | \ | \
| 1.28 Mcps TDD Option |  |  | 详见下表 Table 5.5.3.2.2a: General Spurious emissions requirements Table 5.5.3.2.2b: Additional Spurious emissions requirements
| 7.68 Mcps TDD Option |  |  | 详见下表 Table 5.5.3.2.3a: General Spurious emissions requirements Table 5.5.3.2.3b: Additional Spurious emissions requirements |  |  |  | \ | \ | \
5.6 Transmit Intermodulation 测试环境：normal。 测试信道：中信道。 | 3.84 Mcps TDD Option |  |  | 干扰信号的频偏 5MHz 10MHz 干扰信号相对电平 ≤-40dBc ≤-40dBc Interferer Modulation CW Note: BS Test uses a CDMA modulated signal 最小要求 ≤-31dBc ≤-41dBc |  |  |  | \ | \ | \
| 1.28 Mcps TDD Option |  |  | 干扰信号的频偏 1.6MHz 3.2MHz 干扰信号相对电平 ≤-40dBc ≤-40dBc Interferer Modulation CW Note: BS Test uses a CDMA modulated signal 最小要求 ≤-31dBc ≤-41dBc |  |  |  | \ |  | \
| 7.68 Mcps TDD Option |  |  | 干扰信号的频偏 10MHz 20MHz 干扰信号相对电平 ≤-40dBc ≤-40dBc Interferer Modulation CW Note: BS Test uses a CDMA modulated signal 最小要求 ≤-31dBc ≤-41dBc |  |  |  | \ | \ | \
5.7.1 Error Vector Magnitude(EVM) 测试环境：normal；TL/VL、TL/VH；TH/VL、TH/VH。 测试信道：低中高信道。 | 3.84 Mcps TDD Option |  |  | 矢量幅度误差（最大发射功率）≤17.5% |  | 矢量幅度误差（最大发射功率）≤9.5% |  | \ | \ | \
1.28 Mcps TDD Option
| 7.68 Mcps TDD Option | [6 empty] | \ | \ | \
5.7.2 Peak code domain error（PCDE） 测试环境：normal；TL/VL、TL/VH；TH/VL、TH/VH。 测试信道：低中高信道。 | 3.84 Mcps TDD Option |  |  | 峰值码域误差（最大发射功率）≤-21dB |  |  |  | \ | \ | \
1.28 Mcps TDD Option
| 7.68 Mcps TDD Option |  |  | 峰值码域误差（最大发射功率）≤-24dB |  |  |  | \ | \ | \
6.2 Reference sensitivity level 测试环境：normal；TL/VL、TL/VH；TH/VL、TH/VH。 测试信道：低中高信道。 | 3.84 Mcps TDD Option |  |  | ≤-105dBm/3.84MHz |  | ≤-107dBm/3.84MHz |  | \ | \ | \ | 要求：BER≤0.1%。
| 1.28 Mcps TDD Option |  |  | ≤-108dBm/1.28MHz |  | ≤-110dBm/1.28MHz
| 7.68 Mcps TDD Option |  |  | ≤-105dBm/7.68MHz |  | ≤-107dBm/7.68MHz |  | \ | \ | \
6.3 Maximum Input Level 测试环境：normal。 测试信道：中信道。 | 3.84 Mcps TDD Option |  |  | ≤-25dBm/3.84MHz |  |  |  | \ | \ | \ | 要求：BER≤0.1%。
| 1.28 Mcps TDD Option |  |  | ≤-25dBm/1.28MHz |  |  |  | \ |  | \
| 7.68 Mcps TDD Option |  |  | ≤-25dBm/7.68MHz |  |  |  | \ | \ | \
备注：衰减为dBm。
测试结论
Conclusion测试结论：
Tester测试 |  |  |  | Check审核 |  |  |  | Approve批准
Note on B15: 最大发射功率
Note on B39: 频率稳定性
Note on B42: 上行功率控制
Note on B54: 最小输出功率
Note on B57: 发射关功率
Note on B60: 发射开/关时间模板
Note on B63: 输出功率的失同步处理（连续发射）
Note on B66: 输出功率的失同步处理（非连续发射）
Note on B69: 占用带宽
Note on B72: 频谱发射模板
Note on B84: 邻道泄漏功率比
Note on B92: 传导杂散发射
Note on B95: 发射机互调
Note on B98: 矢量幅度误差
Note on B101: 峰值码域误差
Note on B104: 参考灵敏度电平
Note on B107: 最大输入电平
Note on B116: 最大发射功率
Note on B140: 频率稳定性
Note on B143: 上行功率控制
Note on B155: 最小输出功率
Note on B158: 发射关功率
Note on B161: 发射开/关时间模板
Note on B164: 输出功率的失同步处理（连续发射）
Note on B167: 输出功率的失同步处理（非连续发射）
Note on B170: 占用带宽
Note on B173: 频谱发射模板
Note on B185: 邻道泄漏功率比
Note on B193: 传导杂散发射
Note on B196: 发射机互调
Note on B199: 矢量幅度误差
Note on B202: 峰值码域误差
Note on B205: 参考灵敏度电平
Note on B208: 最大输入电平
Note on B217: 最大发射功率
Note on B241: 频率稳定性
Note on B244: 上行功率控制
Note on B256: 最小输出功率
Note on B259: 发射关功率
Note on B262: 发射开/关时间模板
Note on B265: 输出功率的失同步处理（连续发射）
Note on B268: 输出功率的失同步处理（非连续发射）
Note on B271: 占用带宽
Note on B274: 频谱发射模板
Note on B286: 邻道泄漏功率比
Note on B294: 传导杂散发射
Note on B297: 发射机互调
Note on B300: 矢量幅度误差
Note on B303: 峰值码域误差
Note on B306: 参考灵敏度电平
Note on B309: 最大输入电平

## LTE传导射频测试 (hidden)
Return
深圳市合众思壮科技有限公司
深圳市南山区南头关口二路智恒产业园15栋3楼
Conducted RF for LTE Test LTE传导射频测试
Project Name项目名称 |  |  |  | Project Phase项目阶段
Hardware Version硬件版本 |  |  |  | Test Date测试日期
Software Version软件版本 |  |  |  | Sample Qty.样机数量
Refer. Standard参考标准 | 3GPP TS 36.521-1 V12.1.0 (2014-03)(Release 12)
Test Equipment测试设备 | Anristu MT8820C/CMW500、Agilent 66319D、测试卡、高低温箱
Trial Condition试验条件 | 3GPP Test Requirements 【常温（NH：Temperature Normal）:﹢15℃～﹢35℃ 常压（NV：Normal Conditions Voltage）: nominal/AC mains】 【低温（TL：Temperature Low）:﹣10℃ 低压（VL：Lower Extreme Voltage):0.95×nominal/Lithium】 【高温（TH：Temperature High）:﹢55℃ 高压（VH：Higher Extreme Voltage）:1.1×nominal/Lithium】 Ramos Test Requirements 【常温（NH：Temperature Normal）:﹢25℃ 常压（NV：Normal Conditions Voltage）: 3.6V】 【低温（TL：Temperature Low）:﹣15℃ 低压（VL：Lower Extreme Voltage):3.8V 】 【高温（TH：Temperature High）:﹢55℃ 高压（VH：Higher Extreme Voltage）:4.2V】
Test Description测试说明
Band 1（FDD） FUL_low – FUL_high：1920MHz–1980MHz FDL_low – FDL_high：2110MHz–2170MHz |  |  | 3GPP测试要求 3GPP Test Requirements |  |  |  | 蓝魔测试要求 Ramos Test Requirements |  |  |  | 测试数据 Test Data | [26 empty] | 备注 Notes
测试信道 Channel
[11 empty] | Low Range | [12 empty] | Mid Range | [6 empty] | High Range
[11 empty] | Bandwidth：5MHz |  |  |  | Bandwidth：10MHz |  | Bandwidth：15MHz |  |  | Bandwidth：20MHz |  |  |  | Bandwidth：5MHz |  | Bandwidth：10MHz | Bandwidth：15MHz |  | Bandwidth：20MHz |  | Bandwidth：5MHz |  | Bandwidth：10MHz | Bandwidth：15MHz |  | Bandwidth：20MHz
[11 empty] | NUL：18025 （1922.5MHz） NDL：25 （2112.5MHz） |  |  |  | NUL：18050 （1925MHz） NDL：50 （2115MHz） |  | NUL：18075 （1927.5MHz） NDL：75 （2117.5MHz） |  |  | NUL：18100 （1930MHz） NDL：100 （2120MHz） |  |  |  | NUL：18300 （1950MHz） NDL：300 （2140MHz） | [6 empty] | NUL：18575 （1977.5MHz） NDL：575 （2167.5MHz） |  | NUL：18550 （1975MHz） NDL：550 （2165MHz） | NUL：18525 （1972.5MHz） NDL：525 （2162.5MHz） |  | NUL：18500 （1970MHz） NDL：500 （2160MHz）
6.2.2 UE Maximum Output Power【最大发射功率】 测试环境Test Environment：normal；TL/VL、TL/VH；TH/VL、TH/VH。 测试信道Test Frequencies：Low range、Mid range、High range。 测试信道带宽Test Channel Bandwidths：Lowest、5MHz、Highest。 |  |  | 23dBm ±2.7dB （Band 1、Power Class 3） | [11 empty] | \ |  | \ | [8 empty] | \ | \ | [5 empty] | \ | \
6.2.3 Maximum Power Reduction (MPR)【最大功率回退】 测试环境Test Environment：normal；TL/VL、TL/VH；TH/VL、TH/VH。 测试信道Test Frequencies：Low range、Mid range、High range。 测试信道带宽Test Channel Bandwidths：Lowest、5MHz、10MHz、Highest。 |  |  | QPSK full RB allocation Tol. (dB)：23dBm﹢2.7/﹣3.7dB （Band 1、Power Class 3） | [7 empty] | QPSK调制全RB分配： |  |  |  | QPSK调制全RB分配： |  | QPSK调制全RB分配： |  | \ | QPSK调制全RB分配： |  |  |  | QPSK调制全RB分配： |  | QPSK调制全RB分配： | QPSK调制全RB分配： | \ | QPSK调制全RB分配： |  | QPSK调制全RB分配： |  | QPSK调制全RB分配： | QPSK调制全RB分配： | \ | QPSK调制全RB分配：
|  |  | 16QAM partial RB allocation Tol. (dB)：23dBm﹢2.7/﹣3.7dB （Band 1、Power Class 3） | [7 empty] | 16QAM调制部分RB分配： |  |  |  | 16QAM调制部分RB分配： |  | QPSK调制全RB分配： |  | \ | 16QAM调制部分RB分配： |  |  |  | 16QAM调制部分RB分配： |  | 16QAM调制部分RB分配： | QPSK调制全RB分配： | \ | 16QAM调制部分RB分配： |  | 16QAM调制部分RB分配： |  | 16QAM调制部分RB分配： | QPSK调制全RB分配： | \ | 16QAM调制部分RB分配：
|  |  | 16QAM full RB allocation Tol. (dB)：23dBm﹢2.7/﹣4.7dB （Band 1、Power Class 3） | [7 empty] | 16QAM调制全RB分配： |  |  |  | 16QAM调制全RB分配： |  | QPSK调制全RB分配： |  | \ | 16QAM调制全RB分配： |  |  |  | 16QAM调制全RB分配： |  | 16QAM调制全RB分配： | QPSK调制全RB分配： | \ | 16QAM调制全RB分配： |  | 16QAM调制全RB分配： |  | 16QAM调制全RB分配： | QPSK调制全RB分配： | \ | 16QAM调制全RB分配：
6.2.5 Configured UE transmitted Output Power【配置UE发射功率】 测试环境Test Environment：normal；TL/VL、TL/VH；TH/VL、TH/VH。 测试信道Test Frequencies：Mid range。 测试信道带宽Test Channel Bandwidths：Lowest、5MHz、Highest。 |  |  | Measured UE output power test point 1：For carrier frequency f ≤ 3.0GHz: -10 dBm ± 7.7 For carrier frequency 3.0GHz < f ≤ 4.2GHz: -10 dBm ± 8.0 （1.4MHz、3.0MHz、5MHz、10MHz、15MHz、20MHz） | [7 empty] | \ |  |  |  | \ |  | \ |  |  | \ |  |  |  | 输出功率测试点1： |  | \ | \ |  | 输出功率测试点1： |  | \ |  | \ | \ |  | \
|  |  | Measured UE output power test point 2：For carrier frequency f ≤ 3.0GHz: 10 dBm ± 6.7 For carrier frequency 3.0GHz < f ≤ 4.2GHz: 10 dBm ± 7.0 （1.4MHz、3.0MHz、5MHz、10MHz、15MHz、20MHz） | [7 empty] | \ |  |  |  | \ |  | \ |  |  | \ |  |  |  | 输出功率测试点2： |  | \ | \ |  | 输出功率测试点2： |  | \ |  | \ | \ |  | \
|  |  | Measured UE output power test point 3：For carrier frequency f ≤ 3.0GHz: 15 dBm ± 5.7 For carrier frequency 3.0GHz < f ≤ 4.2GHz: 15 dBm ± 6.0 （1.4MHz、3.0MHz、5MHz、10MHz、15MHz、20MHz） | [7 empty] | \ |  |  |  | \ |  | \ |  |  | \ |  |  |  | 输出功率测试点3： |  | \ | \ |  | 输出功率测试点3： |  | \ |  | \ | \ |  | \
6.3.2 Minimum Output Power【最小输出功率】 测试环境Test Environment：normal；TL/VL、TL/VH；TH/VL、TH/VH。 测试信道Test Frequencies：Low range、Mid range、High range。 测试信道带宽Test Channel Bandwidths：Lowest、5MHz、Highest。 |  |  | Channel bandwidth： 1.4MHz 3.0MHz 5MHz 10MHz 15MHz 20MHz Minimum output power： For carrier frequency f ≤ 3.0GHz: ≤ -39 dBm For carrier frequency 3.0GHz < f ≤ 4.2GHz: ≤ -38.7 dBm Measurement bandwidth： 1.08MHz 2.7MHz 4.5MHz 9.0MHz 13.5MHz 18MHz | [11 empty] | \ |  | \ | [8 empty] | \ | \ | [5 empty] | \ | \
6.3.3 Transmit OFF power【发射关功率】 测试环境Test Environment：normal；TL/VL、TL/VH；TH/VL、TH/VH。 测试信道Test Frequencies：Low range、Mid range、High range。 测试信道带宽Test Channel Bandwidths：Lowest、5MHz、Highest。 |  |  | Channel bandwidth： 1.4MHz 3.0MHz 5MHz 10MHz 15MHz 20MHz Transmit OFF power： For carrier frequency f ≤ 3.0GHz: ≤ -48.5 dBm For carrier frequency 3.0GHz < f ≤ 4.2GHz: ≤ -48.2 dBm Measurement bandwidth： 1.08MHz 2.7MHz 4.5MHz 9.0MHz 13.5MHz 18MHz | [11 empty] | \ |  | \ | [8 empty] | \ | \ | [5 empty] | \ | \
6.3.4.1 General ON/OFF time mask【通用发射开/关时间模板】 测试环境Test Environment：normal；TL/VL、TL/VH；TH/VL、TH/VH。 测试信道Test Frequencies：Low range、Mid range、High range。 测试信道带宽Test Channel Bandwidths：Lowest、5MHz、Highest。 |  |  | Channel bandwidth： 1.4MHz 3.0MHz 5MHz 10MHz 15MHz 20MHz Transmit OFF power： For carrier frequency f ≤ 3.0GHz: ≤ -48.5 dBm For carrier frequency 3.0GHz < f ≤ 4.2GHz: ≤ -48.2 dBm Transmission OFF Measurement bandwidth： 1.08MHz 2.7MHz 4.5MHz 9.0MHz 13.5MHz 18MHz Expected Transmission ON Measured power：-14.8dBm -10.8dBm -8.6dBm -5.6dBm -3.9dBm -2.6dBm ON power tolerance f ≤ 3.0GHz： ±7.5dB ±7.5dB ±7.5dB ±7.5dB ±7.5dB ±7.5dB ON power tolerance 3.0GHz < f ≤ 4.2GHz：±7.8dB ±7.8dB ±7.8dB ±7.8dB ±7.8dB ±7.8dB | [11 empty] | \ |  | \ | [8 empty] | \ | \ | [5 empty] | \ | \
6.3.5.1 Power Control Absolute power tolerance【绝对功率控制容限】 测试环境Test Environment：normal；TL/VL、TL/VH；TH/VL、TH/VH。 测试信道Test Frequencies：Mid range。 测试信道带宽Test Channel Bandwidths：Lowest、5MHz、Highest。 |  |  | Absolute power tolerance: test point 1 Channel bandwidth： 1.4MHz 3.0MHz 5MHz 10MHz 15MHz 20MHz Expected Measured power Normal conditions： -14.8dBm -10.8dBm -8.6dBm -5.6dBm -3.9dBm -2.6dBm Power tolerance tolerance f ≤ 3.0GHz： ±10.0dB ±10.0dB ±10.0dB ±10.0dB ±10.0dB ±10.0dB Power tolerance tolerance 3.0GHz < f ≤ 4.2GHz：±10.4dB ±10.4dB ±10.4dB ±10.4dB ±10.4dB ±10.4dB Expected Measured power Extreme conditions： -14.8dBm -10.8dBm -8.6dBm -5.6dBm -3.9dBm -2.6dBm Power tolerance tolerance f ≤ 3.0GHz： ±13.0dB ±13.0dB ±13.0dB ±13.0dB ±13.0dB ±13.0dB Power tolerance tolerance 3.0GHz < f ≤ 4.2GHz：±13.4dB ±13.4dB ±13.4dB ±13.4dB ±13.4dB ±13.4dB | [7 empty] | \ |  |  |  | \ |  | \ |  |  | \ |  |  |  | 测试点1： |  | \ | \ |  | 测试点1： |  | \ |  | \ | \ |  | \
|  |  | Absolute power tolerance: test point 2 Channel bandwidth： 1.4MHz 3.0MHz 5MHz 10MHz 15MHz 20MHz Expected Measured power Normal conditions： -2.8dBm 1.2dBm 3.4dBm 6.4dBm 8.2dBm 9.4dBm Power tolerance tolerance f ≤ 3.0GHz： ±10.0dB ±10.0dB ±10.0dB ±10.0dB ±10.0dB ±10.0dB Power tolerance tolerance 3.0GHz < f ≤ 4.2GHz：±10.4dB ±10.4dB ±10.4dB ±10.4dB ±10.4dB ±10.4dB Expected Measured power Extreme conditions： -2.8dBm 1.2dBm 3.4dBm 6.4dBm 8.2dBm 9.4dBm Power tolerance tolerance f ≤ 3.0GHz： ±13.0dB ±13.0dB ±13.0dB ±13.0dB ±13.0dB ±13.0dB Power tolerance tolerance 3.0GHz < f ≤ 4.2GHz：±13.4dB ±13.4dB ±13.4dB ±13.4dB ±13.4dB ±13.4dB | [7 empty] | \ |  |  |  | \ |  | \ |  |  | \ |  |  |  | 测试点2： |  | \ | \ |  | 测试点2： |  | \ |  | \ | \ |  | \
6.3.5.2 Power Control Relative power tolerance【相对功率控制容限】 测试环境Test Environment：normal；TL/VL、TL/VH；TH/VL、TH/VH。 测试信道Test Frequencies：Low range。 测试信道带宽Test Channel Bandwidths：Lowest、5MHz、Highest。 |  |  | Table 6.3.5.2.5-5: Test Requirements Relative Power Tolerance for Transmission (normal conditions – Note 5) channel bandwidth 5MHz (ramping up) | [7 empty] | 测试条件 |  | 功率步进范围ΔP | PUSCH | \ |  | \ |  |  | \ |  |  |  | \ |  | \ | \ |  | \ |  | \ |  | \ | \ |  | \
|  |  | Sub-test (ramp up) | Uplink RB allocation |  | TPC command | Expected power step size (Up) ΔP [dB] | Power step size range (Up) ΔP [dB] |  | PUSCH [dB] | Sub-test | RB设置 | 测试值(dB)
|  |  | Subframes before RB change | Fixed = 1 |  | TPC=+1dB | 1 | ΔP < 2 |  | 1 ± (1.7) | 上升沿 | 固定为1 | ΔP < 2
|  |  | RB change | Change from 1 to 20 |  | TPC=+1dB | 14.01 | 10 ≤ ΔP < 15 |  | 14.01 ± (5.7) Note 2 14.01 +7.2/-5.7 Note 3 |  | 从1至20 | 10 ≤ ΔP < 15
|  |  | Subframes after RB change | Fixed = 20 |  | TPC=+1dB | 1 | ΔP < 2 |  | 1 ± (1.7) |  | 固定为20 | ΔP < 2
|  |  | Note 1: Position of RB change: Pattern A the position of RB uplink allocation change is after 10 active uplink subframes Pattern B the position of RB uplink allocation change is after 20 active uplink subframes Pattern C the position of RB uplink allocation change is after 30 active uplink subframes Note 2: When Note 3 does not apply. Note 3: For operating bands under Note 2 in Table 6.2.2.3-1, if the transmission bandwidth of the reference sub-frames is confined within FUL_low and FUL_low + 4 MHz or FUL_high – 4 MHz and FUL_high and the target sub-frame is not confined within any one of these frequency ranges. Note 4: N/A Note 5: For extreme conditions an additional ± 2.0 dB relaxation is allowed. Note 6: The starting resource block shall be RB# 0. | [7 empty] | \
|  |  | Table 6.3.5.2.5-6: Test Requirements Relative Power Tolerance for Transmission (normal conditions – Note 5) channel bandwidth 5MHz (ramping down) | [7 empty] | 测试条件 |  | 功率步进范围ΔP | PUSCH
|  |  | Sub-test (ramp down) | Uplink RB allocation |  | TPC command | Expected power step size (down) ΔP [dB] | Power step size range (down) ΔP [dB] |  | PUSCH [dB] | Sub-test | RB设置 | 测试值(dB)
|  |  | Subframes before RB change | Fixed = 25 |  | TPC=-1dB | 1 | ΔP < 2 |  | 1 ± (1.7) | 下降沿 | 固定为25 | ΔP < 2
|  |  | RB change | Change from 25 to 1 |  | TPC=-1dB | 14.98 | 10 ≤ ΔP < 15 |  | 14.98 ± (5.7) Note 2 14.98 +5.7/-7.2 Note 3 |  | 从25至1 | 10 ≤ ΔP < 15
|  |  | Subframes after RB change | Fixed = 1 |  | TPC=-1dB | 1 | ΔP < 2 |  | 1 ± (1.7) |  | 固定为1 | ΔP < 2
|  |  | Note 1: Position of RB change: Pattern A the position of RB uplink allocation change is after 6 active uplink subframes Pattern B the position of RB uplink allocation change is after 16 active uplink subframes Pattern C the position of RB uplink allocation change is after 26 active uplink subframes Note 2: When Note 4 does not apply. Note 3: N/A Note 4: For operating bands under Note 2 in Table 6.2.2.3-1, if the transmission bandwidth of the target sub-frame is confined within FUL_low and FUL_low + 4 MHz or FUL_high – 4 MHz and FUL_high and the reference sub-frame is not confined within any one of these frequency ranges. Note 5: For extreme conditions an additional ± 2.0 dB relaxation is allowed. Note 6: The starting resource block shall be RB# 0. | [7 empty] | \
|  |  | Table 6.3.5.2.5-11: Test Requirements Relative Power Tolerance for Transmission (normal conditions – Note 5) channel bandwidth 20MHz (ramping up) | [7 empty] | \ | [8 empty] | 测试条件 |  | 功率步进范围ΔP | PUSCH
|  |  | Sub-test (ramp up) | Uplink RB allocation |  | TPC command | Expected power step size (Up) ΔP [dB] | Power step size range (Up) ΔP [dB] |  | PUSCH [dB] | [9 empty] | Sub-test | RB设置 | 测试值(dB)
|  |  | Subframes before RB change | Fixed = 1 |  | TPC=+1dB | 1 | ΔP < 2 |  | 1 ± (1.7) | [9 empty] | 上升沿 | 固定为1 | ΔP < 2
|  |  | RB change | Change from 1 to 75 |  | TPC=+1dB | 19.75 | 15 ≤ ΔP |  | 19.75 ± (6.7) Note 2 19.75 +8.2/-6.7 Note 3 | [10 empty] | 从1至75 | 15≤ΔP
|  |  | Subframes after RB change | Fixed = 75 |  | TPC=+1dB | 1 | ΔP < 2 |  | 1 ± (1.7) | [10 empty] | 固定为75 | ΔP < 2
|  |  | Note 1: Position of RB change: Pattern A the position of RB uplink allocation change is after 10 active uplink subframes Pattern B the position of RB uplink allocation change is after 20 active uplink subframes Pattern C the position of RB uplink allocation change is after 30 active uplink subframes Note 2: When Note 3 does not apply. Note 3: For operating bands under Note 2 in Table 6.2.2.3-1, if the transmission bandwidth of the reference sub-frames is confined within FUL_low and FUL_low + 4 MHz or FUL_high – 4 MHz and FUL_high and the target sub-frame is not confined within any one of these frequency ranges. Note 4: N/A Note 5: For extreme conditions an additional ± 2.0 dB relaxation is allowed. Note 6: The starting resource block shall be RB# 0. | [16 empty] | \
|  |  | Table 6.3.5.2.5-12: Test Requirements Relative Power Tolerance for Transmission (normal conditions – Note 5) channel bandwidth 20MHz (ramping down) | [16 empty] | 测试条件 |  | 功率步进范围ΔP | PUSCH
|  |  | Sub-test (ramp down) | Uplink RB allocation |  | TPC command | Expected power step size (down) ΔP [dB] | Power step size range (down) ΔP [dB] |  | PUSCH [dB] | [9 empty] | Sub-test | RB设置 | 测试值(dB)
|  |  | Subframes before RB change | Fixed = 100 ( UE-Categories ≥2) Fixed = 75 (UE Cat 1) |  | TPC=-1dB | 1 | ΔP < 2 |  | 1 ± (1.7) | [9 empty] | 下降沿 | 固定为100 | ΔP < 2
|  |  | RB change | Change from 100 to 1 ( UE-Categories ≥2) |  | TPC=-1dB | 14.98 | 15 ≤ ΔP |  | 21.0 ± (6.7) Note 2 21.0 +6.7/-8.2 Note 4 | [10 empty] | 从100至1 | 15≤ΔP
[7 empty] | 19.75 |  |  | 19.75 ± (6.7) Note 2 19.75 +6.7/-8.2 Note 4
|  |  | Subframes after RB change | Fixed = 1 |  | TPC=-1dB | 1 | ΔP < 2 |  | 1 ± (1.7) | [10 empty] | 固定为1 | ΔP < 2
|  |  | Note 1: Position of RB change: Pattern A the position of RB uplink allocation change is after 6 active uplink subframes Pattern B the position of RB uplink allocation change is after 16 active uplink subframes Pattern C the position of RB uplink allocation change is after 26 active uplink subframes Note 2: When Note 4 does not apply. Note 3: N/A Note 4: For operating bands under Note 2 in Table 6.2.2.3-1, if the transmission bandwidth of the target sub-frame is confined within FUL_low and FUL_low + 4 MHz or FUL_high – 4 MHz and FUL_high and the reference sub-frame is not confined within any one of these frequency ranges. Note 5: For extreme conditions an additional ± 2.0 dB relaxation is allowed. Note 6: The starting resource block shall be RB# 0. | [16 empty] | \
|  |  | Table 6.3.5.2.5-13: Test Requirements Relative Power Tolerance for Transmission (normal conditions – Note 5) (Alternating pattern) | [7 empty] | 测试条件 |  | 功率步进范围ΔP | PUSCH
|  |  | Sub-test | Uplink RB allocation |  | TPC command | Expected power step size (Up or down) ΔP [dB] |  | Power step size range (Up or down) ΔP [dB] | PUSCH [dB] | Sub-test | RB设置 | 测试值(dB) | [6 empty] | 测试条件 |  | 功率步进范围ΔP | PUSCH
|  |  | 5 MHZ | Alternating 1 and 25 |  | TPC=0dB | 13.98 |  | 10 ≤ ΔP < 15 | 13.98 ± (6.7) Note 1,2 13.98 +8.2/-6.7 Note 3 13.98 +6.7/-8.2 Note 4 | 交替部分 | 1/25交替 | 10 ≤ ΔP < 15 | [6 empty] | Sub-test | RB设置 | 测试值(dB)
|  |  | 20 MHZ | Alternating 1 and 100 ( UE-Categories ≥2) |  | TPC=0dB | 20 | 15 ≤ ΔP |  | 20.00 ± (6.7) Note 1,2 20.00 +8.2/-6.7 Note 3 20.00 +6.7/-8.2 Note 4 | \ | [8 empty] | 交替部分 | 1/100 交替 | 15≤ΔP
|  |  |  | Alternating 1 and 75 (UE Cat 1) |  |  | 18.75 |  |  | 18.75 ± (6.7) Note 1,2 18.75 +8.2/-6.7 Note 3 18.75 +6.7/-8.2 Note 4
|  |  | Note 1: Test tolerance +/- 6.7 dB was selected to allow PA switch possible exceptions to occur. Note 2: When neither Note 3 nor Note 4 applies. Note 3: For operating bands under Note 2 in Table 6.2.2.3-1, if the transmission bandwidth of the reference sub-frames is confined within FUL_low and FUL_low + 4 MHz or FUL_high – 4 MHz and FUL_high and the target sub-frame is not confined within any one of these frequency ranges. Note 4: For operating bands under Note 2 in Table 6.2.2.3-1, if the transmission bandwidth of the target sub-frame is confined within FUL_low and FUL_low + 4 MHz or FUL_high – 4 MHz and FUL_high and the reference sub-frame is not confined within any one of these frequency ranges. Note 5: For extreme conditions an additional ± 2.0 dB relaxation is allowed. Note 6: The starting resource block shall be RB# 0. | [16 empty] | \
6.3.5.3 Aggregate power control tolerance【总功率控制容限】 测试环境Test Environment：normal。 测试信道Test Frequencies：Mid range。 测试信道带宽Test Channel Bandwidths：Lowest、5MHz、Highest。 |  |  | TPC command |  |  | UL channel |  | Test requirement measured power |  |  | \ |  |  |  | \ |  | \ |  |  | \ |  |  |  | PUCCH： |  | \ | \ |  | PUCCH： |  | \ |  | \ | \ |  | \
|  |  | 0 dB |  |  | PUCCH |  | Given 5 power measurements in the pattern, the 2nd, 3rd, 4th, and 5th measurements shall be within ± 3.2 dB of the 1st measurement.
|  |  | 0 dB |  |  | PUSCH |  | Given 5 power measurements in the pattern, the 2nd, 3rd, 4th, and 5th measurements shall be within ± 4.2 dB of the 1st measurement. | [15 empty] | PUSCH： |  |  |  |  | PUSCH：
Note 1: The UE transmission gap is 4 ms. TPC command is transmitted via PDCCH 4 subframes preceding each PUCCH/PUSCH transmission.
6.5.1 Frequency Error【频率误差】 测试环境Test Environment：NC；TL/VL、TL/VH；TH/VL、TH/VH。 测试信道Test Frequencies：Low range、Mid range、High range。 测试信道带宽Test Channel Bandwidths：Lowest、5MHz、Highest。 |  |  | The 20 frequency error Δf results must fulfil the test requirement:¦Δf¦ ≤ (0.1 PPM + 15 Hz) | [11 empty] | \ |  | \ | [8 empty] | \ | \ | [5 empty] | \ | \
6.5.2.1 Error Vector Magnitude (EVM)【误差矢量幅度】 测试环境Test Environment：NC。 测试信道Test Frequencies：Low range、Mid range、High range。 测试信道带宽Test Channel Bandwidths：Lowest、5MHz、Highest。 |  |  | 1、The PUSCH EVM derived in E.4.2 shall not exceed 17.5 % for QPSK and BPSK, 12.5% for 16 QAM. 2、The PUSCH derived in E.4.6.2 shall not exceed [17.5 %] when embedded with data symbols of QPSK and BPSK, [12.5%] for 16 QAM. 3、The PUCCH EVM and derived in E.5.9.2 shall not exceed 17.5 %. 4、The PRACH EVM derived in FFS shall not exceed 17.5%. 对于QPSK 和BPSK 两种调制方式，PUSCH 的 EVM 和 EVMDMRS ≤ 17.5 %，对于16QAM 调制方式，PUSCH 的EVM ≤12.5 %。 PUCCH 信道的EVM ≤17.5 %。 PRACH 信道的EVM ≤17.5 %。 | [7 empty] | PUSCH 调制方式：QPSK、BPSK |  |  |  | \ |  | \ |  |  | PUSCH 调制方式：QPSK、BPSK |  |  |  | PUSCH 调制方式：QPSK、BPSK |  | \ | \ |  | PUSCH 调制方式：QPSK、BPSK |  | PUSCH 调制方式：QPSK、BPSK |  | \ | \ |  | PUSCH 调制方式：QPSK、BPSK
[11 empty] | PUSCH 调制方式：16QAM | [8 empty] | PUSCH 调制方式：16QAM |  |  |  | PUSCH 调制方式：16QAM |  |  |  |  | PUSCH 调制方式：16QAM |  | PUSCH 调制方式：16QAM |  |  |  |  | PUSCH 调制方式：16QAM
6.5.2.2 Carrier leakage【载波泄漏】 测试环境Test Environment：NC；TL/VL、TL/VH；TH/VL、TH/VH。 测试信道Test Frequencies：Low range、Mid range、High range。 测试信道带宽Test Channel Bandwidths：Lowest、5MHz、Highest。 |  |  | Parameters |  |  |  | Relative Limit (dBc) |  |  |  | Parameters |  | 测试值(dBc) |  | \ |  | \ |  |  | Parameters |  | 测试值(dBc) |  | Parameters | 测试值(dBc) | \ | \ |  | Parameters | 测试值(dBc) | Parameters | 测试值(dBc) | \ | \ |  | Parameters | 测试值(dBc)
|  |  | f ≤ 3.0GHz: 3.2 dBm ±3.2dB 3.0GHz < f ≤ 4.2GHz: 3.5 dBm ±3.5dB |  |  |  | -24.2 |  |  |  | f ≤ 3.0GHz: 3.2dBm±3.2dB | [8 empty] | f ≤ 3.0GHz: 3.2dBm±3.2dB |  |  |  | f ≤ 3.0GHz: 3.2dBm±3.2dB |  |  |  |  | f ≤ 3.0GHz: 3.2dBm±3.2dB |  | f ≤ 3.0GHz: 3.2dBm±3.2dB |  |  |  |  | f ≤ 3.0GHz: 3.2dBm±3.2dB
|  |  | f ≤ 3.0GHz: -26.8 dBm ±3.2dB 3.0GHz < f ≤ 4.2GHz: -26.5 dBm ±3.5dB |  |  |  | -19.2 |  |  |  | f ≤ 3.0GHz: -26.8dBm3.2dB | [8 empty] | f ≤ 3.0GHz: -26.8dBm3.2dB |  |  |  | f ≤ 3.0GHz: -26.8dBm3.2dB |  |  |  |  | f ≤ 3.0GHz: -26.8dBm3.2dB |  | f ≤ 3.0GHz: -26.8dBm3.2dB |  |  |  |  | f ≤ 3.0GHz: -26.8dBm3.2dB
|  |  | f ≤ 3.0GHz: -36.8dBm±3.2dB 3.0GHz < f ≤ 4.2GHz: -36.5 dBm ±3.5dB |  |  |  | -9.2 |  |  |  | f ≤ 3.0GHz: -36.8dBm3.2dB | [8 empty] | f ≤ 3.0GHz: -36.8dBm3.2dB |  |  |  | f ≤ 3.0GHz: -36.8dBm3.2dB |  |  |  |  | f ≤ 3.0GHz: -36.8dBm3.2dB |  | f ≤ 3.0GHz: -36.8dBm3.2dB |  |  |  |  | f ≤ 3.0GHz: -36.8dBm3.2dB
6.5.2.3 In-band emissions for non allocated RB【带内杂散（未分配资源块）】 测试环境Test Environment：NC；TL/VL、TL/VH；TH/VL、TH/VH。 测试信道Test Frequencies：Low range、Mid range、High range。 测试信道带宽Test Channel Bandwidths：Lowest、5MHz、Highest。 |  |  | Parameter Description | Unit |  | Limit (Note 1) |  |  |  | Applicable Frequencies |  |  |  |  | \ |  | \ | [8 empty] | \ | \ | [5 empty] | \ | \
|  |  | General | dB |  | +0.8 |  |  |  | Any non-allocated (Note 2)
|  |  | IQ Image | dB |  | -24.2 |  |  |  | Image frequencies (Notes 2,3)
|  |  | DC | dBc |  | -24.2 | Output power f ≤ 3.0GHz:3.2dBm±3.2dB 3.0GHz <f≤ 4.2GHz:3.5dBm±3.5dB |  |  | LO frequency (Notes 4,5)
[6 empty] | -19.2 | Output power f ≤ 3.0GHz:-26.8dBm±3.2dB 3.0GHz <f≤ 4.2GHz:-26.5dBm±3.5dB
[6 empty] | -9.2 | Output power f ≤ 3.0GHz:-36.8dBm±3.2dB 3.0GHz <f≤ 4.2GHz:-36.5dBm±3.5dB
Note 1: An in-band emissions combined limit is evaluated in each non-allocated RB. For each such RB, the test requirement is calculated as the higher of PRB – 29.2 dB and the power sum of all limit values (General, IQ Image or Carrier leakage) that apply. PRB is defined in Note 10. Note 2: The measurement bandwidth is 1 RB and the limit is expressed as a ratio of measured power in one non-allocated RB to the measured average power per allocated RB, where the averaging is done across all allocated RBs. Note 3: The applicable frequencies for this limit are those that are enclosed in the reflection of the allocated bandwidth, based on symmetry with respect to the centre carrier frequency, but excluding any allocated RBs. Note 4: The measurement bandwidth is 1 RB and the limit is expressed as a ratio of measured power in one non-allocated RB to the measured total power in all allocated RBs. Note 5: The applicable frequencies for this limit are those that are enclosed in the RBs containing the DC frequency if is odd，or in the two RBs immediately adjacent to the DC frequency if is even, but excluding any allocated RB. Note 6: is the Transmission Bandwidth (see Figure 5.4.2-1). Note 7: is the Transmission Bandwidth Configuration (see Figure 5.4.2-1). Note 8: EVM is the limit specified in Table 6.5.2.1.1-1 for the modulation format used in the allocated RBs. Note 9: is the starting frequency offset between the allocated RB and the measured non-allocated RB (e.g. or for the first adjacent RB outside of the allocated bandwidth. Note 10: is the transmitted power per 180 kHz in allocated RBs, measured in dBm.
6.5.2.4 EVM equalizer spectrum flatness【EVM均衡器频谱平坦度】 测试环境Test Environment：NC；TL/VL、TL/VH；TH/VL、TH/VH。 测试信道Test Frequencies：Low range、Mid range、High range。 测试信道带宽Test Channel Bandwidths：Lowest、5MHz、Highest。 |  |  | Table 6.5.2.4.5-1:Test requirements for EVM equalizer spectrum flatness(normal conditions) Frequency Range Maximum Ripple [dB] FUL Meas – FUL Low ≥ 3 MHz and FUL High – FUL Meas ≥ 3 MHz (Range 1) 5.4 (p-p) FUL Meas – FUL Low < 3 MHz or FUL High – FUL Meas < 3 MHz (Range 2) 9.4 (p-p) Note 1: FUL Meas refers to the sub-carrier frequency for which the equalizer coefficient is evaluated Note 2: FUL Low and FUL High refer to each E-UTRA frequency band specified in Table 5.2-1 | [7 empty] | Range 1： |  |  |  | \ |  | \ |  |  | Range 1： |  |  |  | Range 1： |  | \ | \ |  | Range 1： |  | Range 1： |  | \ | \ |  | Range 1：
|  |  | Table 6.5.2.4.5-2:Test requirements for spectrum flatness(extreme conditions) Frequency Range Maximum Ripple [dB] FUL Meas – FUL Low ≥ 5 MHz and FUL High – FUL Meas ≥ 5 MHz (Range 1) 5.4 (p-p) FUL Meas – FUL Low < 5 MHz or FUL High – FUL Meas < 5 MHz (Range 2) 13.4 (p-p) Note 1: FUL Meas refers to the sub-carrier frequency for which the equalizer coefficient is evaluated Note 2: FUL Low and FUL High refer to each E-UTRA frequency band specified in Table 5.2-1 | [7 empty] | Range 2： | [8 empty] | Range 2： |  |  |  | Range 2： |  |  |  |  | Range 2： |  | Range 2： |  |  |  |  | Range 2：
6.6.1 Occupied bandwidth（OBW）【占用带宽】 测试环境Test Environment：Normal。 测试信道Test Frequencies：Mid range。 测试信道带宽Test Channel Bandwidths：All。 |  |  | Test Channel Bandwidths 1.4MHz 3.0MHz 5MHz 10MHz 15MHz 20MHz Occupied bandwidth ≤1.4MHz ≤3.0MHz ≤5MHz ≤10MHz ≤15MHz ≤20MHz
6.6.2.1 Spectrum Emission Mask【频谱发射模板】 测试环境Test Environment：NC。 测试信道Test Frequencies：Low range、Mid range、High range。 测试信道带宽Test Channel Bandwidths：Lowest、5MHz、10MHz、Highest。 |  |  | Table 6.6.2.1.5-1: General E-UTRA spectrum emission mask, E UTRA bands ≤ 3GHz | [13 empty] | \ | [9 empty] | \ | [6 empty] | \
Spectrum emission limit (dBm)/ Channel bandwidth
|  |  | ΔfOOB(MHz) | 1.4MHz | 3.0MHz | 5MHz | 10MHz | 15MHz | 20MHz | Measurement bandwidth
|  |  | 0-1 | -8.5 | -11.5 | -13.5 | -16.5 | -18.5 | -19.5 | 30 kHz
|  |  | 1-2.5 | -8.5 | -8.5 | -8.5 | -8.5 | -8.5 | -8.5 | 1 MHz
|  |  | 2.5-2.8 | Spectrum emission limit (dBm)/ Channel bandwidth 1.4MHz: -23.5 | 1 MHz
|  |  | 2.8-5 | [6 empty] | 1 MHz
|  |  | 5-6 |  | -23.5 | -11.5 | -11.5 | -11.5 | -11.5 | 1 MHz
|  |  | 6-10 | Spectrum emission limit (dBm)/ Channel bandwidth 5MHz: -23.5 | 1 MHz
|  |  | 10-15 | Spectrum emission limit (dBm)/ Channel bandwidth 10MHz: -23.5 | 1 MHz
|  |  | 15-20 | Spectrum emission limit (dBm)/ Channel bandwidth 15MHz: -23.5 | 1 MHz
|  |  | 20-25 | Spectrum emission limit (dBm)/ Channel bandwidth 20MHz: -23.5 | 1 MHz
Note 1: The first and last measurement position with a 30 kHz filter is at ΔfOOB equals to 0.015 MHz and 0.985 MHz. Note 2: At the boundary of spectrum emission limit, the first and last measurement position with a 1 MHz filter is the inside of +0.5MHz and -0.5MHz, respectively. Note 3: The measurements are to be performed above the upper edge of the channel and below the lower edge of the channel Note 4: For the 2.5-2.8 MHz offset range with 1.4 MHz channel bandwidth, the measurement position is at ΔfOOB equals to 3 MHz.
6.6.2.3 Adjacent Channel Leakage power Ratio（ACLR）【邻道泄漏抑制比】 测试环境Test Environment：NC；TL/VL、TL/VH；TH/VL、TH/VH。 测试信道Test Frequencies：Low range、Mid range、High range。 测试信道带宽Test Channel Bandwidths：Lowest、5MHz、10MHz、Highest。 |  |  | Table 6.6.2.3.5.1-1: E-UTRA UE ACLR | [7 empty] | E-UTRAACLR1 （+5MHz）： |  |  |  | E-UTRAACLR1 （+10MHz）： |  | \ |  |  | E-UTRAACLR1 （+20MHz）： |  |  |  | E-UTRAACLR1 （+5MHz）： |  | E-UTRAACLR1 （+10MHz）： | \ |  | E-UTRAACLR1 （+20MHz）： |  | E-UTRAACLR1 （+5MHz）： |  | E-UTRAACLR1 （+10MHz）： | \ |  | E-UTRAACLR1 （+20MHz）：
Channel bandwidth / E-UTRAACLR1 / measurement bandwidth
[5 empty] | 1.4MHz | 3.0MHz | 5MHz | 10MHz | 15MHz | 20MHz
|  |  | E-UTRAACLR1 |  | 29.2dB | 29.2dB | 29.2dB | 29.2dB | 29.2dB | 29.2dB
|  |  | E-UTRA channel Measurement bandwidth |  | 1.08MHz | 2.7MHz | 4.5MHz | 9.0MHz | 13.5MHz | 18MHz | E-UTRAACLR1 （-5MHz）： |  |  |  | E-UTRAACLR1 （-10MHz）： |  |  |  |  | E-UTRAACLR1 （-20MHz）： |  |  |  | E-UTRAACLR1 （-5MHz）： |  | E-UTRAACLR1 （-10MHz）： |  |  | E-UTRAACLR1 （-20MHz）： |  | E-UTRAACLR1 （-5MHz）： |  | E-UTRAACLR1 （-10MHz）： |  |  | E-UTRAACLR1 （-20MHz）：
|  |  | UE channel |  | +1.4MHz or -1.4MHz | +3MHz or -3MHz | +5MHz or -5MHz | +10MHz or -10MHz | +15MHz or -15MHz | +20MHz or -20MHz
|  |  | Table 6.6.2.3.5.2-1: UTRA UE ACLR | [7 empty] | UTRAACLR1 （+5MHz）： |  |  |  | UTRAACLR1 （+7.5MHz）： |  |  |  |  | UTRAACLR1 （12.5MHz）： |  |  |  | UTRAACLR1 （+5MHz）： |  | UTRAACLR1 （+7.5MHz）： |  |  | UTRAACLR1 （12.5MHz）： |  | UTRAACLR1 （+5MHz）： |  | UTRAACLR1 （+7.5MHz）： |  |  | UTRAACLR1 （12.5MHz）：
Channel bandwidth / UTRAACLR1/2 / measurement bandwidth
[5 empty] | 1.4MHz | 3.0MHz | 5MHz | 10MHz | 15MHz | 20MHz
|  |  | UTRAACLR1 |  | 32.2dB | 32.2dB | 32.2dB | 32.2dB | 32.2dB | 32.2dB | UTRAACLR1 （-5MHz）： |  |  |  | UTRAACLR1 （-7.5MHz）： |  |  |  |  | UTRAACLR1 （-12.5MHz）： |  |  |  | UTRAACLR1 （-5MHz）： |  | UTRAACLR1 （-7.5MHz）： |  |  | UTRAACLR1 （-12.5MHz）： |  | UTRAACLR1 （-5MHz）： |  | UTRAACLR1 （-7.5MHz）： |  |  | UTRAACLR1 （-12.5MHz）：
|  |  | Adjacent channel centre frequency offset (in MHz) |  | 0.7+BWUTRA/2 / -0.7-BWUTRA/2 | 1.5+BWUTRA/2 / -1.5-BWUTRA/2 | 2.5+BWUTRA/2 / -2.5-BWUTRA/2 | 5+BWUTRA/2 / -5-BWUTRA/2 | 7.5+BWUTRA/2 / -7.5-BWUTRA/2 | 10+BWUTRA/2 / -10-BWUTRA/2
|  |  | UTRAACLR2 |  |  |  | 35.2dB | 35.2dB | 35.2dB | 35.2dB | UTRAACLR2 （+10MHz）： |  |  |  | UTRAACLR2 （+12.5MHz）： |  |  |  |  | UTRAACLR2 （17.5MHz）： |  |  |  | UTRAACLR2 （+10MHz）： |  | UTRAACLR2 （+12.5MHz）： |  |  | UTRAACLR2 （17.5MHz）： |  | UTRAACLR2 （+10MHz）： |  | UTRAACLR2 （+12.5MHz）： |  |  | UTRAACLR2 （17.5MHz）：
|  |  | Adjacent channel centre frequency offset (in MHz) |  |  |  | 2.5+3*BWUTRA/2 / -2.5-3*BWUTRA/2 | 5+3*BWUTRA/2 / -5-3*BWUTRA/2 | 7.5+3*BWUTRA/2 / -7.5-3*BWUTRA/2 | 10+3*BWUTRA/2 / -10-3*BWUTRA/2
|  |  | E-UTRA channel Measurement bandwidth |  | 1.08MHz | 2.7MHz | 4.5MHz | 9.0MHz | 13.5MHz | 18MHz
|  |  | UTRA 5MHz channel Measurement bandwidth1 |  | 3.84MHz | 3.84MHz | 3.84MHz | 3.84MHz | 3.84MHz | 3.84MHz | UTRAACLR2 （-10MHz）： |  |  |  | UTRAACLR2 （-12.5MHz）： |  |  |  |  | UTRAACLR2 （-17.5MHz）： |  |  |  | UTRAACLR2 （-10MHz）： |  | UTRAACLR2 （-12.5MHz）： |  |  | UTRAACLR2 （-17.5MHz）： |  | UTRAACLR2 （-10MHz）： |  | UTRAACLR2 （-12.5MHz）： |  |  | UTRAACLR2 （-17.5MHz）：
|  |  | UTRA 1.6MHz channel measurement bandwidth2 |  | 1.28MHz | 1.28MHz | 1.28MHz | 1.28MHz | 1.28MHz | 1.28MHz
Note 1: Applicable for E-UTRA FDD co-existence with UTRA FDD in paired spectrum. Note 2: Applicable for E-UTRA TDD co-existence with UTRA TDD in unpaired spectrum. Note 3: BWUTRA for UTRA FDD is 5MHz and for UTRA TDD is 1.6MHz.
6.6.3.1 Transmitter Spurious emissions【传导杂散辐射】 测试环境Test Environment：NC。 测试信道Test Frequencies：Low range、Mid range、High range。 测试信道带宽Test Channel Bandwidths：Lowest、5MHz、Highest。 |  |  | Table 6.6.3.1.5-1: General spurious emissions test requirements | [7 empty] | Frequency Range |  | 测试值(dBm) |  | \ |  | \ |  |  | Frequency Range |  | 测试值(dBm) |  | Frequency Range | 测试值(dBm) | \ | \ |  | Frequency Range | 测试值(dBm) | Frequency Range | 测试值(dBm) | \ | \ |  | Frequency Range | 测试值(dBm)
|  |  | Frequency Range |  | Channel bandwidth / UTRAACLR1/2 / measurement bandwidth 1.4MHz: Maximum Level; Channel bandwidth / UTRAACLR1/2 / measurement bandwidth 5MHz: Measurement Bandwidth; Channel bandwidth / UTRAACLR1/2 / measurement bandwidth 15MHz: Notes
|  |  | 9 kHz ≤ f < 150 kHz |  | Channel bandwidth / UTRAACLR1/2 / measurement bandwidth 1.4MHz: -36dBm; Channel bandwidth / UTRAACLR1/2 / measurement bandwidth 5MHz: 1 kHz | 9kHz≤f<150kHz | [8 empty] | 9kHz≤f<150kHz |  |  |  | 9kHz≤f<150kHz |  |  |  |  | 9kHz≤f<150kHz |  | 9kHz≤f<150kHz |  |  |  |  | 9kHz≤f<150kHz
|  |  | 150 kHz ≤ f < 30 MHz |  | Channel bandwidth / UTRAACLR1/2 / measurement bandwidth 1.4MHz: -36dBm; Channel bandwidth / UTRAACLR1/2 / measurement bandwidth 5MHz: 10 kHz | 150kHz≤f<30MHz | [8 empty] | 150kHz≤f<30MHz |  |  |  | 150kHz≤f<30MHz |  |  |  |  | 150kHz≤f<30MHz |  | 150kHz≤f<30MHz |  |  |  |  | 150kHz≤f<30MHz
|  |  | 30 MHz ≤ f < 1000 MHz |  | Channel bandwidth / UTRAACLR1/2 / measurement bandwidth 1.4MHz: -36dBm; Channel bandwidth / UTRAACLR1/2 / measurement bandwidth 5MHz: 100 kHz | 30MHz≤f<1000MHz | [8 empty] | 30MHz≤f<1000MHz |  |  |  | 30MHz≤f<1000MHz |  |  |  |  | 30MHz≤f<1000MHz |  | 30MHz≤f<1000MHz |  |  |  |  | 30MHz≤f<1000MHz
|  |  | 1 GHz ≤ f < 12.75 GHz |  | Channel bandwidth / UTRAACLR1/2 / measurement bandwidth 1.4MHz: -30dBm; Channel bandwidth / UTRAACLR1/2 / measurement bandwidth 5MHz: 1 MHz | 1GHz≤f<12.75GHz | [8 empty] | 1GHz≤f<12.75GHz |  |  |  | 1GHz≤f<12.75GHz |  |  |  |  | 1GHz≤f<12.75GHz |  | 1GHz≤f<12.75GHz |  |  |  |  | 1GHz≤f<12.75GHz
|  |  | 12.75 GHz ≤ f < 5th harmonic of the upper frequency edge of the UL operating band in GHz |  | Channel bandwidth / UTRAACLR1/2 / measurement bandwidth 1.4MHz: -30dBm; Channel bandwidth / UTRAACLR1/2 / measurement bandwidth 5MHz: 1 MHz; Channel bandwidth / UTRAACLR1/2 / measurement bandwidth 15MHz: Note 1 | \ | [8 empty] | \ |  |  |  | \ |  |  |  |  | \ |  | \ |  |  |  |  | \
Note 1: Applies for Band 22, Band 42 and Band 43.
6.7 Transmit intermodulation【发射互调】 测试环境Test Environment：normal。 测试信道Test Frequencies：Mid range。 测试信道带宽Test Channel Bandwidths：5MHz and Highest。 |  |  | Table 6.7.5-1: Transmit Intermodulation | [7 empty] | \ |  |  |  | \ |  | \ |  |  | \ |  |  |  | 干扰信号 | 测试值 （dBc） | \ | \ |  | 干扰信号 | 测试值 （dBc） | \ |  | \ | \ |  | \
|  |  | BWChannel (UL)\信道带宽(UL) |  |  | 5MHz | 10MHz | 10MHz | 20MHz
|  |  | Interference Signal Frequency Offset\干扰信号频偏 |  |  | 5MHz 10MHz | 10MHz 20MHz | 15MHz 30MHz | 25MHz 40MHz (Note 1)
|  |  | nterference CW Signal Level\连续波（CW） 干扰信号电平 |  | Channel bandwidth / UTRAACLR1/2 / measurement bandwidth 3.0MHz: -40dBc | [13 empty] | ﹢5MHz： |  |  |  |  | ﹢20MHz：
|  |  | Intermodulation Product\互调产物 |  |  | -29dBc -35dBc | -29dBc -35dBc | -29dBc -35dBc | -29dBc -35dBc | [14 empty] | ﹣5MHz： |  |  |  |  | ﹣20MHz：
|  |  | Measurement bandwidth\检波带宽 |  |  | 4.5MHz 4.5MHz | 9.0MHz 9.0MHz | 13.5MHz 13.5MHz | 18MHz 18MHz | [14 empty] | ﹢10MHz： |  |  |  |  | ﹢40MHz：
|  |  | Note 1: For Band 20, only applicable for interference signal frequency above the UL carrier frequency. | [20 empty] | ﹣10MHz： |  |  |  |  | ﹣40MHz：
【辐射杂散】 测试环境Test Environment： 测试信道Test Frequencies： 测试信道带宽Test Channel Bandwidths： |  |  | 业务模式 | [7 empty] | 业务模式
|  |  | 频率范围 |  | Channel bandwidth / UTRAACLR1/2 / measurement bandwidth 5MHz: 限值(rms 值) | 测试频率(MHz) |  |  |  |  | 峰值功率电平(dBm) |  | 结论
|  |  | 30 MHz ～ 1GHz |  | Channel bandwidth / UTRAACLR1/2 / measurement bandwidth 5MHz: ≤-36 dBm | --- |  |  |  |  | 无
|  |  | 1 MHz ～ 12.75GHz |  | Channel bandwidth / UTRAACLR1/2 / measurement bandwidth 5MHz: ≤-30 dBm | --- |  |  |  |  | 无
|  |  | fc-2.5×BWChannelMHz＜f＜fc+2.5×BWChannelMHz |  | Channel bandwidth / UTRAACLR1/2 / measurement bandwidth 5MHz: 不要求 | --- |  |  |  |  | 无
|  |  | 空闲模式 | [7 empty] | 空闲模式
|  |  | 频率范围 |  | Channel bandwidth / UTRAACLR1/2 / measurement bandwidth 5MHz: 限值(rms 值) | 测试频率(MHz) |  |  |  |  | 峰值功率电平(dBm) |  | 结论
|  |  | 30 MHz ～ 1GHz |  | Channel bandwidth / UTRAACLR1/2 / measurement bandwidth 5MHz: ≤-57 dBm | --- |  |  |  |  | 无
|  |  | 1 MHz ～ 12.75GHz |  | Channel bandwidth / UTRAACLR1/2 / measurement bandwidth 5MHz: ≤-47 dBm | --- |  |  |  |  | 无
|  |  | fc-2.5×BWChannelMHz＜f＜fc+2.5×BWChannelMHz |  | Channel bandwidth / UTRAACLR1/2 / measurement bandwidth 5MHz: 不要求 | --- |  |  |  |  | 无
7.3 Reference sensitivity level 测试环境Test Environment：NC；TL/VL、TL/VH；TH/VL、TH/VH。 测试信道Test Frequencies：Low range、Mid range、High range。 测试信道带宽Test Channel Bandwidths：Lowest、5MHz、Highest。 |  |  | 5MHz |  | Channel bandwidth / UTRAACLR1/2 / measurement bandwidth 1.4MHz: 10MHz; Channel bandwidth / UTRAACLR1/2 / measurement bandwidth 5MHz: 15MHz; Channel bandwidth / UTRAACLR1/2 / measurement bandwidth 15MHz: 20MHz |  |  |  |  | \ |  | \ | [8 empty] | \ | \ | [5 empty] | \ | \
|  |  | The throughput shall be ≥ 95%： ≤-99.3dBm |  | Channel bandwidth / UTRAACLR1/2 / measurement bandwidth 1.4MHz: The throughput shall be ≥ 95%： ≤-96.3dBm; Channel bandwidth / UTRAACLR1/2 / measurement bandwidth 5MHz: The throughput shall be ≥ 95%： ≤-94.5dBm; Channel bandwidth / UTRAACLR1/2 / measurement bandwidth 15MHz: The throughput shall be ≥ 95%： ≤-93.3dBm
7.4 Maximum input level 测试环境Test Environment：NC。 测试信道Test Frequencies：Mid range。 测试信道带宽Test Channel Bandwidths：Lowest、5MHz、Highest。 |  |  | 5MHz |  | Channel bandwidth / UTRAACLR1/2 / measurement bandwidth 1.4MHz: 10MHz; Channel bandwidth / UTRAACLR1/2 / measurement bandwidth 5MHz: 15MHz; Channel bandwidth / UTRAACLR1/2 / measurement bandwidth 15MHz: 20MHz | \ | [14 empty] | \ | \ |  |  |  | \
The throughput shall be ≥ 95%： For carrier frequency f ≤ 3.0GHz: -25.7dBm For carrier frequency 3.0GHz < f ≤ 4.2GHz: -26.0dBm
备注：衰减为1.0dBm。
Conclusion测试结论：
Tester测试 |  | Check审核 |  |  | Channel bandwidth / UTRAACLR1/2 / measurement bandwidth 1.4MHz: Approve批准

## 射频信号强度显示测试 (hidden)
Return
深圳市合众思壮科技有限公司
深圳市南山区南头关口二路智恒产业园15栋3楼
RF RSSI Test 射频信号强度显示测试
Project Name项目名称 | [8 empty] | Project Phase项目阶段
Hardware Version硬件版本 | [8 empty] | Test Date测试日期
Software Version软件版本 | [8 empty] | Sample Qty.样机数量
Refer. Standard参考标准
Test Equipment测试设备 |  | Agilent8960/CMU200/CMW500/Anristu MT8820C/SP6010、66319D可控编程电源、测试卡
Trial Condition试验条件 |  | 环境温度:15℃-35℃ 相对湿度：20％-75％ 大气压力：86～106kPa
Test Description测试说明
Test Item | Requirement |  |  |  | Test Result | [11 empty] | Remark
| GSM |  | WCDMA / TD-SCDMA | LTE | GSM |  |  |  | WCDMA |  | TD-SCDMA |  | LTE
[5 empty] | 9# |  | 10# |  | 9# |  | 10# |  | 9# |  | 10#
[5 empty] | GSM Ch62 PCL5 | DCS Ch699 PCL0 | GSM Ch62 PCL5 | DCS Ch699 PCL0 | BandⅠ Ch10700 | BandⅠ Ch10700 | Band A Ch10087 | Band A Ch10087 | BandⅠ Ch18300 | Band38 Ch38000 | BandⅠ Ch18300 | Band38 Ch38000
4 Bars | >-89±1dBm |  | >-93±1dBm | >-98±1dBm
3 Bars | -97±1~-89±1dBm |  | -97±1~-93±1dBm | -105±1~-98±1dBm
2 Bars | -103±1~-98±1dBm |  | -102±1~-98±1dBm | -113±1~106±1dBm
1 Bars | -107±1~-104±1dBm |  | -105±1~-103±1dBm | -120±1~-114±1dBm
0 Bars | ≤-108±1dBm |  | ≤-106±1dBm | <-120±1dBm
Remark: 1、双卡机子一定要测试双卡的信号强度。 2、测试手机的信号强度显示时，只要是dBm值和asu值任何一个对应上了，就判断合格。 3、BCH Cell Power值(dBm)与Rx Level(dBm)的误差≤1dBm。 4、手机端信号强度值(dBm)与Rx Level(dBm)的误差≤2dBm。
Conclusion测试结论：
Tester测试 |  |  |  |  | Check审核 | [6 empty] | Approve批准

## WiFi传导性能测试 (hidden)
Return
深圳市合众思壮科技有限公司
深圳市南山区南头关口二路智恒产业园15栋3楼
Conducted Performance for WiFi Test WiFi传导性能测试
Project Name项目名称 | [5 empty] | Project Phase项目阶段
Hardware Version硬件版本 | [5 empty] | Test Date测试日期
Software Version软件版本 | [5 empty] | Sample Qty.样机数量
Refer. Standard参考标准
Test Equipment测试设备 |  | 安立WiFi专用测试设备/IQ2015/Agilent N4010A/CMW500、频谱分析仪、66319D可控编程电源、RF线、功分器
Trial Condition试验条件
Test Description测试说明
序号 | 测试项目 | Mode |  | Rate （Mbps）（Mbit/s） | ETSI Test Requirements | Ramos Test Requirements | 测试数据 | [5 empty] | 备注
[7 empty] | 5# |  |  | 6#
[7 empty] | CH 1 | CH 7 | CH 13 | CH 1 | CH 7 | CH 13
1 | TX Power 发射功率 | 11b DSSS\CCK |  | 1 | Power≤20dBm/100mW（EIRP） | 9dBm≤Power≤18dBm | [7 empty] | 1、TX Power 发射功率
2
5.5
11
|  | 11g OFDM |  | 6 | Power≤20dBm/100mW（EIRP） | 9dBm≤Power≤18dBm
9
12
18
24
36
48
54
|  | 11n OFDM+MIMO | 20MHz | 6.5 | Power≤20dBm/100mW（EIRP） | 9dBm≤Power≤18dBm
13
19.5
26
39
52
58.5
65
|  |  | 40MHz | 7.2 | Power≤20dBm/100mW（EIRP） | 9dBm≤Power≤18dBm
14.4
21.7
28.9
43.3
57.8
65
72.2
2 | EVM 矢量幅度误差 | 11b DSSS\CCK |  | 1 | ＜35% | ＜25%
2
5.5
11
|  | 11g OFDM |  | 6 | ＜56.2%（＜-5dB） | ＜56.2%（＜-5dB） | [7 empty] | 3、Transmit center frequency tolerance 发射中心频率容限
|  |  |  | 9 | ＜39.0%（＜-8dB） | ＜39.0%（＜-8dB）
|  |  |  | 12 | ＜31.6%（＜-10dB） | ＜31.6%（＜-10dB）
|  |  |  | 18 | ＜22.3%（＜-13dB） | ＜22.3%（＜-13dB）
|  |  |  | 24 | ＜15.8%（＜-16dB） | ＜15.8%（＜-16dB）
|  |  |  | 36 | ＜11.2%（＜-19dB） | ＜11.2%（＜-19dB） | [7 empty] | 4、Power on/off ramp 发射加电与掉电坡度
|  |  |  | 48 | ＜7.9%（＜-22dB） | ＜7.9%（＜-22dB）
|  |  |  | 54 | ＜5.6%（＜-25dB） | ＜5.6%（＜-25dB）
|  | 11n OFDM+MIMO | 20MHz | 6.5 | ＜-5dB | ＜-5dB
|  |  |  | 13 | ＜-10dB | ＜-10dB
|  |  |  | 19.5 | ＜-13dB | ＜-13dB
|  |  |  | 26 | ＜-16dB | ＜-16dB
|  |  |  | 39 | ＜-19dB | ＜-19dB
|  |  |  | 52 | ＜-22dB | ＜-22dB
|  |  |  | 58.5 | ＜-25dB | ＜-25dB
|  |  |  | 65 | ＜-28dB | ＜-28dB
|  |  | 40MHz | 7.2 | ＜-5dB | ＜-5dB
|  |  |  | 14.4 | ＜-10dB | ＜-10dB
|  |  |  | 21.7 | ＜-13dB | ＜-13dB
|  |  |  | 28.9 | ＜-16dB | ＜-16dB
|  |  |  | 43.3 | ＜-19dB | ＜-19dB
|  |  |  | 57.8 | ＜-22dB | ＜-22dB
|  |  |  | 65 | ＜-25dB | ＜-25dB
|  |  |  | 72.2 | ＜-28dB | ＜-28dB
3 | Transmit center frequency tolerance 发射中心频率容限 | 11b DSSS\CCK |  | 11 | ＜±20×10-6 | ±15ppm
|  | 11g OFDM |  | 54 | ＜±25×10-6 | ±15ppm
|  | 11n OFDM+MIMO | 20MHz | 6.5 | ＜±25×10-6 | ±25ppm | [7 empty] | 5、Transmit Spectrum Mask 发射频谱掩模
65
|  |  | 40MHz | 7.2 | ＜±25×10-6 | ±25ppm
72.2
4 | Power on/off ramp 发射加电与掉电坡度 | 11b DSSS\CCK on |  | 11 | ≤2μs | ≤2μs
|  | 11b DSSS\CCK off |  | 11 | ≤2μs | ≤2μs
5 | Transmit Spectrum Mask 发射频谱掩模 | 11b DSSS\CCK |  | 1 | 在模板内 | 在模板内
|  | 11g OFDM |  | 54 | 在模板内
|  | 11n OFDM+MIMO | 20MHz | 6.5 | 在模板内 | 在模板内
65
|  |  | 40MHz | 7.2 | 在模板内 | 在模板内
72.2
6 | Chip clock frequency tolerance 码片时钟频率容限 | 11b DSSS\CCK |  | 11 | ＜±20×10-6 | ±15ppm
7 | Symbol clock frequency tolerance 符号时钟频率容限 | 11g OFDM |  | 54 | ＜±25×10-6 | ±15ppm
|  | 11n OFDM+MIMO | 20MHz | 6.5 | ＜±25×10-6 | ±25ppm
65
|  |  | 40MHz | 7.2 | ＜±25×10-6 | ±25ppm
72.2
8 | RF carrier suppression 载波抑制 | 11b DSSS\CCK |  | 1 | ≤15dB | ≤15dB
|  |  |  | 11 | ≤15dB | ≤15dB
9 | Transmitter spectral flatness 发射机频谱平坦度 | 11g OFDM |  | 54 | 在谱线-16～-1和+1～+16中，每条谱线的星座图的平均能量与它们的总平均能量相比不超过±2dB。 在谱线-26～-17和+17～+26中，每条谱线的星座图的平均能量与谱线-16～-1和+1～+16的平均能量相比不超过+2/-4dB。 | 在谱线-16～-1和+1～+16中，每条谱线的星座图的平均能量与它们的总平均能量相比不超过±2dB。 在谱线-26～-17和+17～+26中，每条谱线的星座图的平均能量与谱线-16～-1和+1～+16的平均能量相比不超过+2/-4dB。
|  | 11n OFDM+MIMO | 20MHz | 6.5 | 在谱线-16～-1和+1～+16中，每条谱线的星座图的平均能量与它们的总平均能量相比不超过±2dB。 在谱线-26～-17和+17～+26中，每条谱线的星座图的平均能量与谱线-16～-1和+1～+16的平均能量相比不超过+2/-4dB。 | 在谱线-16～-1和+1～+16中，每条谱线的星座图的平均能量与它们的总平均能量相比不超过±2dB。 在谱线-26～-17和+17～+26中，每条谱线的星座图的平均能量与谱线-16～-1和+1～+16的平均能量相比不超过+2/-4dB。
65
|  |  | 40MHz | 7.2
72.2
10 | OBW 占用带宽 | 11b DSSS\CCK |  | 1 | ≤22MHz | ≤22MHz | [7 empty] | 6、Chip clock frequency tolerance 码片时钟频率容限
11
|  | 11g OFDM |  | 6 | ≤22MHz | ≤22MHz
54
|  | 11n OFDM+MIMO | 20MHz | 6.5 | ≤22MHz | ≤22MHz
|  |  |  | 65 | [9 empty] | 7、Symbol clock frequency tolerance 符号时钟频率容限
|  |  | 40MHz | 7.2 | ≤22MHz | ≤22MHz
72.2
11 | Frequency range 频率范围 | 11b DSSS\CCK |  | 1 | fL≥2.4GHz，fH≤2.4835GHz | fL≥2.4GHz，fH≤2.4835GHz
|  |  |  | 11 | [9 empty] | 8、RF carrier suppression RF载波抑制
|  | 11g OFDM |  | 6 | fL≥2.4GHz，fH≤2.4835GHz | fL≥2.4GHz，fH≤2.4835GHz
54
|  | 11n OFDM+MIMO | 20MHz | 6.5 | fL≥2.4GHz，fH≤2.4835GHz | fL≥2.4GHz，fH≤2.4835GHz
65
|  |  | 40MHz | 7.2 | fL≥2.4GHz，fH≤2.4835GHz | fL≥2.4GHz，fH≤2.4835GHz
|  |  |  | 72.2 | [9 empty] | 9、Transmitter spectral flatness 发射机频谱平坦度
12 | Maximum e.i.r.p. spectral density 最大功率谱密度 | 11b DSSS\CCK |  | 1 | 1.直接序列扩频或其它工作方式： 天线增益＜10dBi时：≤10dBm/1MHz（EIRP） 天线增益≥10dBi时：≤17dBm/1MHz（EIRP） 2.跳频工作方式： 天线增益＜10dBi时：≤20dBm/100kHz（EIRP） 天线增益≥10dBi时：≤27dBm/100kHz（EIRP） | 1.直接序列扩频或其它工作方式： 天线增益＜10dBi时：≤10dBm/1MHz（EIRP） 天线增益≥10dBi时：≤17dBm/1MHz（EIRP） 2.跳频工作方式： 天线增益＜10dBi时：≤20dBm/100kHz（EIRP） 天线增益≥10dBi时：≤27dBm/100kHz（EIRP）
11
|  | 11g OFDM |  | 6
54
|  | 11n OFDM+MIMO | 20MHz | 6.5
65
|  |  | 40MHz | 7.2
72.2
13 | EIRP 等效全向辐射功率 | 11b DSSS\CCK |  | 1 | 天线增益＜10dBi时：≤100mW或≤20dBm 天线增益≥10dBi时：≤500mW或≤27dBm | 天线增益＜10dBi时：≤100mW或≤20dBm 天线增益≥10dBi时：≤500mW或≤27dBm
11
|  | 11g OFDM |  | 6
54
|  | 11n OFDM+MIMO | 20MHz | 6.5
65
|  |  | 40MHz | 7.2
72.2
14 | RX sensitivity 接收灵敏度 | 11b DSSS\CCK |  | 1 | ＜-82dBm | ＜-86dBm | [6 empty] | 11b： 帧差错率(FER)＜8×10-2(ETSI) 帧差错率(FER)＜8%(Ramos) 11g： 分组差错率(PER)＜10%(ETSI) 分组差错率(PER)＜10%(Ramos) | 14、RX sensitivity 接收灵敏度
|  |  |  | 2 | ＜-80dBm | ＜-84dBm
|  |  |  | 5.5 | ＜-78dBm | ＜-82dBm
|  |  |  | 11 | ＜-76dBm | ＜-80dBm
|  | 11g OFDM |  | 6 | ＜-82dBm | ＜-85dBm
|  |  |  | 9 | ＜-81dBm | ＜-84dBm
|  |  |  | 12 | ＜-79dBm | ＜-82dBm
|  |  |  | 18 | ＜-77dBm | ＜-80dBm
|  |  |  | 24 | ＜-74dBm | ＜-77dBm
|  |  |  | 36 | ＜-70dBm | ＜-73dBm
|  |  |  | 48 | ＜-66dBm | ＜-69dBm
|  |  |  | 54 | ＜-65dBm | ＜-68dBm
|  | 11n OFDM+MIMO | 20MHz | 6.5 | ＜-80dBm | ＜-82dBm
|  |  |  | 13 | ＜-77dBm | ＜-79dBm
|  |  |  | 19.5 | ＜-75dBm | ＜-77dBm
|  |  |  | 26 | ＜-72dBm | ＜-74dBm
|  |  |  | 39 | ＜-68dBm | ＜-70dBm
|  |  |  | 52 | ＜-64dBm | ＜-66dBm
|  |  |  | 58.5 | ＜-63dBm | ＜-65dBm
|  |  |  | 65 | ＜-62dBm | ＜-64dBm | [7 empty] | 15、Receiver maximum input level 接收机最大输入电平
|  |  | 40MHz | 7.2 | ＜-77dBm | ＜-79dBm
|  |  |  | 14.4 | ＜-74dBm | ＜-76dBm
|  |  |  | 21.7 | ＜-72dBm | ＜-74dBm
|  |  |  | 28.9 | ＜-69dBm | ＜-71dBm
|  |  |  | 43.3 | ＜-65dBm | ＜-67dBm
|  |  |  | 57.8 | ＜-61dBm | ＜-63dBm
|  |  |  | 65 | ＜-60dBm | ＜-62dBm
|  |  |  | 72.2 | ＜-59dBm | ＜-61dBm
15 | Receiver maximum input level 接收机最大输入电平 | 11b DSSS\CCK |  | 11 | ＞-10dBm | ＞-8dBm
|  | 11g OFDM |  | 54 | ＞-20dBm | ＞-18dBm
|  | 11n OFDM+MIMO | 20MHz | 6.5 | ＞-30dBm | ＞-30dBm
65
|  |  | 40MHz | 7.2 | ＞-30dBm | ＞-30dBm
72.2
备注:
Conclusion测试结论：
Tester测试 |  |  |  |  | Check审核 |  | 5# CH 7: Approve批准
Note on C15: 在中国及欧洲国家，最大发射功率≤20dBm/100mW（EIRP），且无线电发射设备的射频部分与其天线部分必须按照一体化设计和生产。在设置使用时，不得改用其他天线或额外加装功率放大器。 北美：最大发射功率≤30dBm(1W)。 日本：最大发射功率≤22dBm 发射功率表征的是待测物发送无线信号强度的大小，在满足频谱掩模、EVM性能的前提下，功率越大，其性能越好，在实际应用中表现为无线覆盖范围越大。
Note on D15: DSSS（直接序列扩频）： CCK（补码键控）：
Note on F15: 调制方式：DBPSK
Note on F16: 调制方式：DQPSK
Note on F17: 调制方式：CCK
Note on F18: 调制方式：CCK
Note on D19: OFDM：频分复用
Note on F19: 调制方式：BPSK
Note on F20: 调制方式：BPSK
Note on F21: 调制方式：QPSK
Note on F22: 调制方式：QPSK
Note on F23: 调制方式：16QAM
Note on F24: 调制方式：16QAM
Note on F25: 调制方式：64QAM
Note on F26: 调制方式：64QAM
Note on F27: 调制方式：BPSK
Note on F28: 调制方式：QPSK
Note on F29: 调制方式：QPSK
Note on F30: 调制方式：16QAM
Note on F31: 调制方式：16QAM
Note on F32: 调制方式：64QAM
Note on F33: 调制方式：64QAM
Note on F34: 调制方式：64QAM
Note on F35: 调制方式：BPSK
Note on F36: 调制方式：QPSK
Note on F37: 调制方式：QPSK
Note on F38: 调制方式：16QAM
Note on F39: 调制方式：16QAM
Note on F40: 调制方式：64QAM
Note on F41: 调制方式：64QAM
Note on F42: 调制方式：64QAM
Note on C43: EVM(dB)=20log（EVM(%)） SNR=-20logEVM
Note on F43: 调制方式：DBPSK
Note on F44: 调制方式：DQPSK
Note on F45: 调制方式：CCK
Note on F46: 调制方式：CCK
Note on F47: 调制方式：BPSK
Note on F48: 调制方式：BPSK
Note on F49: 调制方式：QPSK
Note on F50: 调制方式：QPSK
Note on F51: 调制方式：16QAM
Note on F52: 调制方式：16QAM
Note on F53: 调制方式：64QAM
Note on F54: 调制方式：64QAM
Note on F55: 调制方式：BPSK
Note on F56: 调制方式：QPSK
Note on F57: 调制方式：QPSK
Note on F58: 调制方式：16QAM
Note on F59: 调制方式：16QAM
Note on F60: 调制方式：64QAM
Note on F61: 调制方式：64QAM
Note on F62: 调制方式：64QAM
Note on F63: 调制方式：BPSK
Note on F64: 调制方式：QPSK
Note on F65: 调制方式：QPSK
Note on F66: 调制方式：16QAM
Note on F67: 调制方式：16QAM
Note on F68: 调制方式：64QAM
Note on F69: 调制方式：64QAM
Note on F70: 调制方式：64QAM
Note on F71: 调制方式：CCK
Note on F72: 调制方式：64QAM
Note on F73: 调制方式：BPSK
Note on F74: 调制方式：64QAM
Note on F75: 调制方式：BPSK
Note on F76: 调制方式：64QAM
Note on F77: 调制方式：CCK
Note on F78: 调制方式：CCK
Note on F79: 调制方式：DBPSK
Note on F80: 调制方式：64QAM
Note on F81: 调制方式：BPSK
Note on F82: 调制方式：64QAM
Note on F83: 调制方式：BPSK
Note on F84: 调制方式：64QAM
Note on F85: 调制方式：CCK
Note on F86: 调制方式：64QAM
Note on F87: 调制方式：BPSK
Note on F88: 调制方式：64QAM
Note on F89: 调制方式：BPSK
Note on F90: 调制方式：64QAM
Note on F91: 调制方式：DBPSK
Note on F92: 调制方式：CCK
Note on C93: 频谱平坦度的平坦与否影响无线信号的连接性能。
Note on F93: 调制方式：64QAM
Note on F94: 调制方式：BPSK
Note on F95: 调制方式：64QAM
Note on F96: 调制方式：BPSK
Note on F97: 调制方式：64QAM
Note on F98: 调制方式：DBPSK
Note on F99: 调制方式：CCK
Note on F100: 调制方式：BPSK
Note on F101: 调制方式：64QAM
Note on F102: 调制方式：BPSK
Note on F103: 调制方式：64QAM
Note on F104: 调制方式：BPSK
Note on F105: 调制方式：64QAM
Note on F106: 调制方式：DBPSK
Note on F107: 调制方式：CCK
Note on F108: 调制方式：BPSK
Note on F109: 调制方式：64QAM
Note on F110: 调制方式：BPSK
Note on F111: 调制方式：64QAM
Note on F112: 调制方式：BPSK
Note on F113: 调制方式：64QAM
Note on F114: 调制方式：DBPSK
Note on F115: 调制方式：CCK
Note on F116: 调制方式：BPSK
Note on F117: 调制方式：64QAM
Note on F118: 调制方式：BPSK
Note on F119: 调制方式：64QAM
Note on F120: 调制方式：BPSK
Note on F121: 调制方式：64QAM
Note on F122: 调制方式：DBPSK
Note on F123: 调制方式：CCK
Note on F124: 调制方式：BPSK
Note on F125: 调制方式：64QAM
Note on F126: 调制方式：BPSK
Note on F127: 调制方式：64QAM
Note on F128: 调制方式：BPSK
Note on F129: 调制方式：64QAM
Note on C130: 接收灵敏度越好，其接收到的有用信号就越多，其无线覆盖范围越大。
Note on F130: 调制方式：DBPSK
Note on F131: 调制方式：DQPSK
Note on F132: 调制方式：CCK
Note on F133: 调制方式：CCK
Note on F134: 调制方式：BPSK
Note on F135: 调制方式：BPSK
Note on F136: 调制方式：QPSK
Note on F137: 调制方式：QPSK
Note on F138: 调制方式：16QAM
Note on F139: 调制方式：16QAM
Note on F140: 调制方式：64QAM
Note on F141: 调制方式：64QAM
Note on F142: 调制方式：BPSK
Note on F143: 调制方式：QPSK
Note on F144: 调制方式：QPSK
Note on F145: 调制方式：16QAM
Note on F146: 调制方式：16QAM
Note on F147: 调制方式：64QAM
Note on F148: 调制方式：64QAM
Note on F149: 调制方式：64QAM
Note on F150: 调制方式：BPSK
Note on F151: 调制方式：QPSK
Note on F152: 调制方式：QPSK
Note on F153: 调制方式：16QAM
Note on F154: 调制方式：16QAM
Note on F155: 调制方式：64QAM
Note on F156: 调制方式：64QAM
Note on F157: 调制方式：64QAM
Note on C158: 在接收灵敏度一定的情况下，接收机最大输入电平越高表示WiFi产品的动态范围越大。
Note on F158: 调制方式：CCK
Note on F159: 调制方式：64QAM
Note on F160: 调制方式：BPSK
Note on F161: 调制方式：64QAM
Note on F162: 调制方式：BPSK
Note on F163: 调制方式：64QAM

## WiFi信号强度显示测试 (hidden)
Return
深圳市合众思壮科技有限公司
深圳市南山区南头关口二路智恒产业园15栋3楼
WiFi RSSI Test WiFi信号强度显示测试
Project Name项目名称 |  |  |  |  | Project Phase项目阶段
Hardware Version硬件版本 |  |  |  |  | Test Date测试日期 | Test Date测试日期
Software Version软件版本 |  |  |  |  | Sample Qty.样机数量 | Sample Qty.样机数量
Refer. Standard参考标准
Test Equipment测试设备 |  | Anristu MT8820C、66319D可控编程电源、测试卡
Trial Condition试验条件 |  | 环境温度：15℃-35℃ 湿度：20％-75％ 大气压力：86～106kPa
Test Description测试说明
Test Item | Requirement |  | Test Result | [7 empty] | Remark
|  |  | 5# |  |  |  | 6#
|  |  | 11b CCK | 11g OFDM | 11n OFDM+MIMO |  | 11b CCK | 11g OFDM | 11n OFDM+MIMO
| Qualcomm Platform | MTK Platform | Ch7 11Mbps | Ch7 54Mbps | 20MHz Ch7 65Mbps | 40MHz Ch7 72.2Mbps | Ch7 11Mbps | Ch7 54Mbps | 20MHz Ch7 65Mbps | 40MHz Ch7 72.2Mbps
4 Bars | ≥-64dBm | ≥-64dBm |  |  |  | \ |  |  |  | \
3 Bars | -74~-65dBm | -74~-65dBm |  |  |  | \ |  |  |  | \
2 Bars | -78~75dBm | -78~75dBm |  |  |  | \ |  |  |  | \
1 Bars | -96~-79dBm | -92~-79dBm |  |  |  | \ |  |  |  | \
0 Bars | ≤-97dBm | ≤-93dBm |  |  |  | \ |  |  |  | \
Remark:
Conclusion测试结论：
Tester测试 |  |  | Check审核 |  |  |  | Approve批准

## 蓝牙传导性能测试 (hidden)
Return
深圳市合众思壮科技有限公司
深圳市南山区南头关口二路智恒产业园15栋3楼
Conducted Performance for Bluetooth Test 蓝牙传导性能测试
Project Name项目名称 |  |  |  | Project Phase项目阶段
Hardware Version硬件版本 |  |  |  | Test Date测试日期
Software Version软件版本 |  |  |  | Sample Qty.样机数量
Refer. Standard参考标准 |  | ETSI EN 300 328 V1.8.1 (2012-06)
Test Equipment测试设备 |  | 852B/CMW500、频谱分析仪、66319D可控编程电源、RF线、功分器
Trial Condition试验条件
Test Description测试说明
序号 | 测试项目 |  | ETSI测试标准 BT2.0 Basic Rate:1Mbps EDR:3Mbps | Ramos测试标准 BT2.0 Basic Rate:1Mbps EDR:3Mbp | 测试数据 |  |  |  | 备注
[5 empty] | 5# |  | 6#
[5 empty] | 工作频率 2.402GHz | 工作频率 2.480GHz | 工作频率 2.402GHz | 工作频率 2.480GHz
[5 empty] | 0CH | 78CH | 0CH | 78CH
1 | Output Power 输出功率 | 功率等级1 | The maximum RF output power for adaptive Frequency Hopping equipment shall be equal to or less than 20 dBm. | Max Power＜15dBm Min Power＞0dBm
|  | 功率等级2 |  | Max Power＜4dBm Min Power＞-6dBm
2 | Power Control 功率控制 |  | 2dB≤Step Size≤8dB
3 | 20dB Bandwidth 20dB带宽 |  | ≤1MHz
4 | Adjacent Channel Power 邻信道功率 | 相邻第2个信道 | ≤-20dBm | ≤-23dBm
|  | 相邻第3个信道 | ≤-40dBm | ≤-43dBm
5 | Modulation Characteristics 调制特性 | 发送净荷为11110000的DH5分组 △f1avg | 140kHz≤△f1avg≤175kHz
|  | 发送净荷为10101010的DH5分组 △f2max | △f2max≥115kHz
|  | △f2avg /△f1avg | △f2avg /△f1avg≥0.8
6 | Carrier Frequency Drift 载波频率漂移 | DH1分组 | ＜25kHz | ＜20kHz
|  | DH3分组 | ＜40kHz | ＜30kHz
|  | DH5分组 | ＜40kHz | ＜30kHz
7 | EDR relative transmit power EDR相对发射功率 |  | （PGFSK–4dB）dBm＜PDPSK＜（PGFSK+1dB）dBm
8 | EDR carrier frequency stability and modulation accuracy EDR载波频率稳定度和调制准确度 |  | 1.Carrier frequency stability： -75 kHz ＜ ωi ＜ +75 kHz, for all packets -75 kHz ＜ (ωi + ω0) ＜ +75 kHz, for all blocks -10 kHz ＜ω0 ＜ +10 kHz, for all blocks 2.RMS DEVM： RMS DEVM ＜ 0.20, for all π/4-DQPSK blocks（2Mbps） RMS DEVM ＜ 0.13, for all 8DPSK blocks（3Mbps） 3.Peak DEVM： DEVM ＜ 0.35 for all π/4-DQPSK symbols（2Mbps） DEVM ＜ 0.25 for all 8DPSK symbols（3Mbps） 4.99% DEVM： DEVM ＜ 0.30, for 99% of π/4-DQPSK symbols（2Mbps） DEVM ＜ 0.20, for 99% of 8DPSK symbols（3Mbps） | 1.Carrier frequency stability： -30 kHz ＜ ωi ＜ +30 kHz, for all packets -30 kHz ＜ (ωi + ω0) ＜ +30 kHz, for all blocks -10 kHz ＜ω0 ＜ +10 kHz, for all blocks 2.RMS DEVM： RMS DEVM ＜ 0.20, for all π/4-DQPSK blocks（2Mbps） RMS DEVM ＜ 0.13, for all 8DPSK blocks（3Mbps） 3.Peak DEVM： DEVM ＜ 0.35 for all π/4-DQPSK symbols（2Mbps） DEVM ＜ 0.25 for all 8DPSK symbols（3Mbps） 4.99% DEVM： DEVM ＜ 0.30, for 99% of π/4-DQPSK symbols（2Mbps） DEVM ＜ 0.20, for 99% of 8DPSK symbols（3Mbps）
9 | EDR differential phase encoding EDR差分相位编码 |  | Zero errors detected by the tester in 99% of the packets（99％的数据包错误率为0）
10 | Sensitivity - Single slot packets 灵敏度-单时隙数据包 |  | Output Power≤-80dBm 且BER≤0.1%（最少取样数量要求EUT返回有效载荷1600000 bits）
11 | Sensitivity - Multi-slot packets 灵敏度-多时隙数据包 |  | Output Power≤-78dBm 且BER≤0.1%（最少取样数量要求EUT返回有效载荷1600000 bits）
12 | Maximum input level 最大输入电平 |  | Output Power=-20dBm 且BER≤0.1%（最少取样数量要求EUT返回有效载荷1600000 bits）
13 | EDR sensitivity EDR 灵敏度 |  | BER≤7×10-5 after 1600000 bits or BER≤1×10-4 after 16000000 bits
14 | EDR BER floor performance EDR BER平坦性能 |  | BER≤7×10-6 after 8000000 bits or BER≤1×10-5 after 160000000 bits
15 | EDR maximum input level EDR最大输入电平 |  | Output Power=-20dBm 且BER≤10-3（最少取样数量要求EUT返回有效载荷1600000 bits）
16 | Equivalent Isotropically Radiated Power（EIRP） 等效全向辐射功率 |  | Basic Rate:1Mbps 天线增益＜10dBi时：≤100mW或≤20dBm 天线增益≥10dBi时：≤500mW或≤27dBm | [5 empty] | 测试时，要知道天线增益G(dBi)的值。 发射机状态：占空比至少为0.1。
EDR:3Mbps 天线增益＜10dBi时：≤100mW或≤20dBm 天线增益≥10dBi时：≤500mW或≤27dBm
17 | Maximum e.i.r.p. spectral density 最大功率谱密度 |  | Basic Rate:1Mbps 1.直接序列扩频或其它工作方式： 天线增益＜10dBi时：≤10dBm/1MHz（EIRP） 天线增益≥10dBi时：≤17dBm/1MHz（EIRP） 2.跳频工作方式： 天线增益＜10dBi时：≤20dBm/100kHz（EIRP） 天线增益≥10dBi时：≤27dBm/100kHz（EIRP） | [5 empty] | 频谱仪状态：Gate功能On，使用RMS检波方式。 发射机状态：占空比至少为0.1。
EDR:3Mbps 1.直接序列扩频或其它工作方式： 天线增益＜10dBi时：≤10dBm/1MHz（EIRP） 天线增益≥10dBi时：≤17dBm/1MHz（EIRP） 2.跳频工作方式： 天线增益＜10dBi时：≤20dBm/100kHz（EIRP） 天线增益≥10dBi时：≤27dBm/100kHz（EIRP）
18 | Frequency Range 频率范围 |  | Basic Rate:1Mbps fL≥2.4GHz，fH≤2.4835GHz | [5 empty] | 频谱仪状态：Gate功能On，使用RMS检波方式。 发射机状态：占空比至少为0.1。
EDR:3Mbps fL≥2.4GHz，fH≤2.4835GHz
19 | Occupied Bandwidth（OBW） 占用带宽(功率能量99%) |  | Basic Rate:1Mbps ≤1MHz | [5 empty] | 频谱仪状态：Gate功能On。 发射机状态：占空比至少为0.1。
EDR:3Mbps ≤3MHz
20 | Frequency tolerance 载频容限 |  | ≤20×10-6 | [5 empty] | 发射机状态：设置为单载波发射。
21 | Time of Occupancy（Dwell time） 占用时间 |  | ＜0.4s | [5 empty] | CE测试项
22 | Carried Frequency Separation 频率分离 （相临两个跳频信道中心频点的间隔） |  | ＞1MHz
23 | Number of Hopping Frequency 跳频数量 |  | ＞20CH
备注:衰减为0.4dBm。 1Mbps的调制方式：GFSK；2Mbps的调制方式：π/4-DQPSK；3Mbps的调制方式：8-DPSK。
序号 | 测试项目 |  | ETSI测试标准 BT4.0 | Ramos测试标准 BT4.0 | 测试数据 | [5 empty] | 备注
[5 empty] | 1# |  |  | 2#
[5 empty] | 0CH | 19CH | 39CH | 0CH | 19CH | 39CH
1 | 6.2.1 TRM-LE/CA/01/C(Output power at NOC) | Average Power | -20dBm(0.01mW)≤PAVG≤+10dBm(10mW) EIRP
|  | Peak Power | PPK≤(Pav+3dB)
2 | 6.2.3 TRM-LE/CA/03/C(In-band emissions at NOC) | fTX±2MHz | PTX≤-20dBm for（fTX±2MHz）
|  | fTX±[3+n]MHz） where n=0,1,2... | PTX≤-30dBm for（fTX±[3+n]MHz）；where n=0,1,2...
3 | 6.2.5 TRM-LE/CA/05/C(Modulation characteristics) | Frequency Deviation Δf1avg | 225kHz≤Δf1avg≤275kHz
|  | Frequency Deviation Δf2 99.9% | At least 99.9% of all Δf2max frequency values recorded over 10 test packets must be greater than 185kHz
|  | Frequency Deviation Δf2avg/Δf1avg | Δf2avg/Δf1avg≥0.8
4 | 6.2.6 TRM-LE/CA/06/C(Carrier frequency offset and drift at NOC) | fn | fTX－150kHz≤fn≤fTX＋150kHz；where fTX is the nominal transmit frequency and n=0,1,2,3...k
|  | ¦f0－fn¦ | ¦f0－fn¦≤50kHz；where n=2,3,4...k
|  | ¦f1－f0¦ | ¦f1－f0¦≤20kHz
|  | ¦fn－fn-5¦ | ¦fn－fn-5¦n=6,7,8...k≤20kHz
5 | 6.3.1 RCV-LE/CA/01/C(Receiver sensitivity at NOC) | PER | PER≤30.8% （PER better than 30.8% for a minimum of 1500 packets transmitted by the tester.）
6 | 6.3.6 RCV-LE/CA/06/C (Maximum input signal level) | PER | PER≤30.8% （PER better than 30.8% for a minimum of 1500 packets transmitted by the tester.）
7 | 6.3.7 RCV-LE/CA/07/C (PER Report Integrity) | PER | 50%≤PER≤65.4% for each individual measurement
Conclusion测试结论：PASS
Tester测试 |  |  | Check审核 |  | Approve批准
Note on C18: 规范要求对于低信道扫描频率从2399MHz到2405MHz,对于高信道扫描频率从2475MHz到2485MHz。在低信道时，找出频谱功率密度低于低信道功率–80dBm/Hz的频点fL；在高信道时，找出频谱功率密度低于高信道功率–80dBm/Hz的频点fH。如果在100KHz带宽下测量，fH和fL的参考值为-30dBm/100KHz。注：这里的单位是dBm，是绝对值。
Note on C19: EUT分别工作在低、中、高三个频点，回送净荷为PRBS9的DH5分组。测试仪扫频找到对应最大功率的频点，并且找到其左右两侧对应功率下降20dB时的fL和fH，20dB带宽Df =¦fH - fL¦。
Note on C20: EUT工作频点分别为第3信道、第39信道和第75信道，回送净荷为PRBS9的DH1分组。测试仪扫描整个蓝牙频段，测试各个信道的功率。
Note on D20: 发射信道-测量信道=2
Note on E20: 国标：≤﹣20dBm
Note on F20: 国标：≤﹣20dBm
Note on D21: 发射信道-测量信道≥3
Note on E21: 国标：≤﹣40dBm
Note on F21: 国标：≤﹣40dBm
Note on C22: EUT分别工作在低、中、高三个频点。 测试仪发送净荷为11110000的DH5分组，并对EUT回送的分组计算频率偏移的峰值和均值，分别记为Δf1max和Δf1avg。 测试仪发送净荷为10101010的DH5分组，并对EUT回送的分组计算频率偏移的峰值和均值，分别记为Δf2max和Δf2avg。
Note on C25: 测试仪先将链路置为跳频，EUT回送净荷为10101010的DH1/DH3/DH5分组。测试仪先根据4个前导码计算载波频率f0，载频作为参考，然后每10比特净荷测试一次频率fK，其与初始载频的差为载波频率漂移。在返回分组的有效载荷中以50μs为间隔的两个10比特净荷之间的频率差定义为最大漂移速率。
Note on E25: 国标：＜25kHz
Note on F25: 国标：＜25kHz
Note on E26: 国标：＜40kHz
Note on F26: 国标：＜40kHz
Note on E27: 国标：＜40kHz
Note on F27: 国标：＜40kHz
Note on C28: 此项目测试的目的是确保在一个数据包中，以GFSK调制的部分和以DPSK调制的部分之差，在一定范围之内。对增强数据速率类型分组中GFSK和DPSK部分的相关能量要求的定义如下：在接入码（access code）和包头（header）传输过程中的平均功率定义为PGFSK，而同步序列（synchronization sequence）和负载（payload）传输过程中的平均功率定义为PDPSK。 注：如果EUT支持功率控制，需在最小输出功率下重复测试。
Note on C29: 对调制准确度的度量是利用差分矢量幅度误差（differential error vector magnitude，DEVM）来跟踪载波的偏移。 ωi = Initial freq error of the Packet header； ω0 = Freq error of 50μs packet in the payload。
Note on F29: 国标： 1.Carrier frequency stability： -75 kHz ＜ ωi ＜ +75 kHz, for all packets -75 kHz ＜ (ωi + ω0) ＜ +75 kHz, for all blocks -10 kHz ＜ω0 ＜ +10 kHz, for all blocks 2.RMS DEVM： RMS DEVM ＜ 0.20, for all π/4-DQPSK blocks（2Mbps） RMS DEVM ＜ 0.13, for all 8DPSK blocks（3Mbps） 3.Peak DEVM： DEVM ＜ 0.35 for all π/4-DQPSK symbols（2Mbps） DEVM ＜ 0.25 for all 8DPSK symbols（3Mbps） 4.99% DEVM： DEVM ＜ 0.30, for 99% of π/4-DQPSK symbols（2Mbps） DEVM ＜ 0.20, for 99% of 8DPSK symbols（3Mbps）
Note on E34: Note：结果要求满足其中之一即可。当测试仪接收到回送的有效载荷为1600000 bits时，如果BER比7×10-5小，则测试完成，否则将继续接收直到返回16000000 bits，这时BER的限值是1×≤10-4。
Note on E35: Note：结果要求满足其中之一即可。当测试仪接收到回送的有效载荷为8000000 bits时，如果BER比7×10-6小，则测试完成，否则将继续接收直到返回160000000 bits，这时BER的限值是≤1×10-5。
Note on E51: RF-PYH.TS 4.0.0-2009-12-15
Note on C54: Transmitter tests：TRM-LE NOC：Normal Operating Conditions EOC：Extreme Operating Conditions
Note on C65: Receiver Tests：RCV-LE NOC：Normal Operating Conditions EOC：Extreme Operating Conditions

## GPS性能测试
GPS射频性能测试
Project Name项目名称 |  |  | E9633 |  | Project Phase项目阶段 |  |  | EVT
Hardware Version硬件版本 |  |  |  |  | Test Date测试日期
Software Version软件版本 |  |  |  |  | Sample Qty.样机数量
Refer. Standard参考标准
Test Equipment测试设备 |  |  | GPS101
Trial Condition试验条件
Test Description测试说明
GPS传导性能测试
No. | Test Item |  |  | Test Condition |  | 机器编号 |  | Requirement | Remark
[6 empty] | #1 | #2
1 | GPS传导测试 |  |  | GPS 信号 -145dBm |  |  |  | ≥24dB
|  |  |  | GPS 信号 -140dBm |  |  |  | ≥29dB
|  |  |  | GPS 信号 -135dBm |  |  |  | ≥34dB
|  |  |  | GPS 信号 -130dBm |  |  |  | ≥39dB
|  |  |  | GPS 信号 -125dBm |  |  |  | ≥44dB
|  |  |  | GPS 信号 -120dBm |  |  |  | ≥49dB
Remark备注：
Conclusion测试结论：
Tester测试 |  |  |  | Check审核
GPS室外收星测试
| 机器编号 | #1 | #2 | #3 |  |  |  | Requirement | Remark
分类
冷启动时间 | [7 empty] | <60S | 参考其他机器对比
热启动时间 | [7 empty] | <10S
可用卫星数 | [7 empty] | 记录参考
最高收星值 | [7 empty] | 记录参考
>48卫星颗数 | [7 empty] | 至少1颗
>45卫星颗数 | [7 empty] | 至少3颗
>40卫星颗数 | [7 empty] | 至少3颗
定位精度
| 机器编号 | [6 empty] | Requirement | Remark
分类
静态定位精度CEP25，单位M | [7 empty] | CEP25(2.5m,50%) | open sky
Remark备注：
Conclusion测试结论：
Tester测试 |  |  |  | Check审核
受控号：
受控号：

## OTA测试 (hidden)
Return
深圳市合众思壮科技有限公司
深圳市南山区南头关口二路智恒产业园15栋3楼
OTA Test OTA测试
测试说明 | [9 empty] | 测试机型
硬件版本 | [9 empty] | 测试人员
软件版本 | [9 empty] | 测试日期
测试设备 | [9 empty] | 样机数量
Operating Band |  |  | Channels |  | Frequency | PCL | Test Mode | 3GPP Test Requirements | Ramos Test Requirements | 测试数据 |  | 备注
[10 empty] | 1# | 2#
TRP | GSM | GSM850 | 128 |  | 824.2MHz | 5 | 自由空间 | ≥26dBm | ≥27dBm
[7 empty] | 仅人头模型 | ≥18.5dBm | ≥20.5dBm
[7 empty] | 人头和人手模型 | 折叠式：比仅人头模型下的天线性能恶化＜6dB 其它：比仅人头模型下的天线性能恶化＜8dB | 折叠式：比仅人头模型下的天线性能恶化＜6dB 其它：比仅人头模型下的天线性能恶化＜8dB
|  |  | 190 |  | 836.6MHz |  | 自由空间 | ≥26dBm | ≥27dBm
[7 empty] | 仅人头模型 | ≥18.5dBm | ≥20.5dBm
[7 empty] | 人头和人手模型 | 折叠式：比仅人头模型下的天线性能恶化＜6dB 其它：比仅人头模型下的天线性能恶化＜8dB | 折叠式：比仅人头模型下的天线性能恶化＜6dB 其它：比仅人头模型下的天线性能恶化＜8dB
|  |  | 251 |  | 848.8MHz |  | 自由空间 | ≥26dBm | ≥27dBm
[7 empty] | 仅人头模型 | ≥18.5dBm | ≥20.5dBm
[7 empty] | 人头和人手模型 | 折叠式：比仅人头模型下的天线性能恶化＜6dB 其它：比仅人头模型下的天线性能恶化＜8dB | 折叠式：比仅人头模型下的天线性能恶化＜6dB 其它：比仅人头模型下的天线性能恶化＜8dB
|  | GSM900 | 975 |  | 880.2MHz | 5 | 自由空间 | ≥26dBm | ≥27dBm
[7 empty] | 仅人头模型 | ≥18.5dBm | ≥20.5dBm
[7 empty] | 人头和人手模型 | 折叠式：比仅人头模型下的天线性能恶化＜6dB 其它：比仅人头模型下的天线性能恶化＜8dB | 折叠式：比仅人头模型下的天线性能恶化＜6dB 其它：比仅人头模型下的天线性能恶化＜8dB
|  |  | 38 |  | 897.6MHz |  | 自由空间 | ≥26dBm | ≥27dBm
[7 empty] | 仅人头模型 | ≥18.5dBm | ≥20.5dBm
[7 empty] | 人头和人手模型 | 折叠式：比仅人头模型下的天线性能恶化＜6dB 其它：比仅人头模型下的天线性能恶化＜8dB | 折叠式：比仅人头模型下的天线性能恶化＜6dB 其它：比仅人头模型下的天线性能恶化＜8dB
|  |  | 124 |  | 897.6MHz |  | 自由空间 | ≥26dBm | ≥27dBm
[7 empty] | 仅人头模型 | ≥18.5dBm | ≥20.5dBm
[7 empty] | 人头和人手模型 | 折叠式：比仅人头模型下的天线性能恶化＜6dB 其它：比仅人头模型下的天线性能恶化＜8dB | 折叠式：比仅人头模型下的天线性能恶化＜6dB 其它：比仅人头模型下的天线性能恶化＜8dB
|  | DCS1800 | 512 |  | 1710.2MHz | 0 | 自由空间 | ≥25dBm | ≥26dBm
[7 empty] | 仅人头模型 | ≥19dBm | ≥21dBm
[7 empty] | 人头和人手模型 | 折叠式：比仅人头模型下的天线性能恶化＜4dB 其它：比仅人头模型下的天线性能恶化＜6dB | 折叠式：比仅人头模型下的天线性能恶化＜4dB 其它：比仅人头模型下的天线性能恶化＜6dB
|  |  | 699 |  | 1747.6MHz |  | 自由空间 | ≥25dBm | ≥26dBm
[7 empty] | 仅人头模型 | ≥19dBm | ≥21dBm
[7 empty] | 人头和人手模型 | 折叠式：比仅人头模型下的天线性能恶化＜4dB 其它：比仅人头模型下的天线性能恶化＜6dB | 折叠式：比仅人头模型下的天线性能恶化＜4dB 其它：比仅人头模型下的天线性能恶化＜6dB
|  |  | 885 |  | 1784.8MHz |  | 自由空间 | ≥25dBm | ≥26dBm
[7 empty] | 仅人头模型 | ≥19dBm | ≥21dBm
[7 empty] | 人头和人手模型 | 折叠式：比仅人头模型下的天线性能恶化＜4dB 其它：比仅人头模型下的天线性能恶化＜6dB | 折叠式：比仅人头模型下的天线性能恶化＜4dB 其它：比仅人头模型下的天线性能恶化＜6dB
|  | PCS1900 | 512 |  | 1850.2MHz | 0 | 自由空间 | ≥25dBm | ≥26dBm
[7 empty] | 仅人头模型 | ≥19dBm | ≥21dBm
[7 empty] | 人头和人手模型 | 折叠式：比仅人头模型下的天线性能恶化＜4dB 其它：比仅人头模型下的天线性能恶化＜6dB | 折叠式：比仅人头模型下的天线性能恶化＜4dB 其它：比仅人头模型下的天线性能恶化＜6dB
|  |  | 661 |  | 1880MHz |  | 自由空间 | ≥25dBm | ≥26dBm
[7 empty] | 仅人头模型 | ≥19dBm | ≥21dBm
[7 empty] | 人头和人手模型 | 折叠式：比仅人头模型下的天线性能恶化＜4dB 其它：比仅人头模型下的天线性能恶化＜6dB | 折叠式：比仅人头模型下的天线性能恶化＜4dB 其它：比仅人头模型下的天线性能恶化＜6dB
|  |  | 810 |  | 1909.9MHz |  | 自由空间 | ≥25dBm | ≥26dBm
[7 empty] | 仅人头模型 | ≥19dBm | ≥21dBm
[7 empty] | 人头和人手模型 | 折叠式：比仅人头模型下的天线性能恶化＜4dB 其它：比仅人头模型下的天线性能恶化＜6dB | 折叠式：比仅人头模型下的天线性能恶化＜4dB 其它：比仅人头模型下的天线性能恶化＜6dB
| WCDMA | Band I （WCDMA 2100） | 10562 |  | 2112.4MHz | All 1 | 自由空间 | ≥17dBm | ≥18dBm
[7 empty] | 仅人头模型 | ≥14dBm | ≥16dBm
[7 empty] | 人头和人手模型 | 折叠式：比仅人头模型下的天线性能恶化＜4dB 其它：比仅人头模型下的天线性能恶化＜6dB | 折叠式：比仅人头模型下的天线性能恶化＜4dB 其它：比仅人头模型下的天线性能恶化＜6dB
|  |  | 10700 |  | 2140MHz |  | 自由空间 | ≥17dBm | ≥18dBm
[7 empty] | 仅人头模型 | ≥14dBm | ≥16dBm
[7 empty] | 人头和人手模型 | 折叠式：比仅人头模型下的天线性能恶化＜4dB 其它：比仅人头模型下的天线性能恶化＜6dB | 折叠式：比仅人头模型下的天线性能恶化＜4dB 其它：比仅人头模型下的天线性能恶化＜6dB
|  |  | 10838 |  | 2167.6MHz |  | 自由空间 | ≥17dBm | ≥18dBm
[7 empty] | 仅人头模型 | ≥14dBm | ≥16dBm
[7 empty] | 人头和人手模型 | 折叠式：比仅人头模型下的天线性能恶化＜4dB 其它：比仅人头模型下的天线性能恶化＜6dB | 折叠式：比仅人头模型下的天线性能恶化＜4dB 其它：比仅人头模型下的天线性能恶化＜6dB
|  | Band II（WCDMA1900） | 9662 |  | 1932.4MHz | All 1 | 自由空间 | ≥17dBm | ≥18dBm
[7 empty] | 仅人头模型 | ≥14dBm | ≥16dBm
[7 empty] | 人头和人手模型 | 折叠式：比仅人头模型下的天线性能恶化＜4dB 其它：比仅人头模型下的天线性能恶化＜6dB | 折叠式：比仅人头模型下的天线性能恶化＜4dB 其它：比仅人头模型下的天线性能恶化＜6dB
|  |  | 9800 |  | 1960MHz |  | 自由空间 | ≥17dBm | ≥18dBm
[7 empty] | 仅人头模型 | ≥14dBm | ≥16dBm
[7 empty] | 人头和人手模型 | 折叠式：比仅人头模型下的天线性能恶化＜4dB 其它：比仅人头模型下的天线性能恶化＜6dB | 折叠式：比仅人头模型下的天线性能恶化＜4dB 其它：比仅人头模型下的天线性能恶化＜6dB
|  |  | 9938 |  | 1987.6MHz |  | 自由空间 | ≥17dBm | ≥18dBm
[7 empty] | 仅人头模型 | ≥14dBm | ≥16dBm
[7 empty] | 人头和人手模型 | 折叠式：比仅人头模型下的天线性能恶化＜4dB 其它：比仅人头模型下的天线性能恶化＜6dB | 折叠式：比仅人头模型下的天线性能恶化＜4dB 其它：比仅人头模型下的天线性能恶化＜6dB
|  | Band V（WCDMA850） | 4357 |  | 871.4MHz | All 1 | 自由空间 | ≥17dBm | ≥18dBm
[7 empty] | 仅人头模型 | ≥14dBm | ≥16dBm
[7 empty] | 人头和人手模型 | 折叠式：比仅人头模型下的天线性能恶化＜4dB 其它：比仅人头模型下的天线性能恶化＜6dB | 折叠式：比仅人头模型下的天线性能恶化＜4dB 其它：比仅人头模型下的天线性能恶化＜6dB
|  |  | 4408 |  | 881.6MHz |  | 自由空间 | ≥17dBm | ≥18dBm
[7 empty] | 仅人头模型 | ≥14dBm | ≥16dBm
[7 empty] | 人头和人手模型 | 折叠式：比仅人头模型下的天线性能恶化＜4dB 其它：比仅人头模型下的天线性能恶化＜6dB | 折叠式：比仅人头模型下的天线性能恶化＜4dB 其它：比仅人头模型下的天线性能恶化＜6dB
|  |  | 4458 |  | 891.6MHz |  | 自由空间 | ≥17dBm | ≥18dBm
[7 empty] | 仅人头模型 | ≥14dBm | ≥16dBm
[7 empty] | 人头和人手模型 | 折叠式：比仅人头模型下的天线性能恶化＜4dB 其它：比仅人头模型下的天线性能恶化＜6dB | 折叠式：比仅人头模型下的天线性能恶化＜4dB 其它：比仅人头模型下的天线性能恶化＜6dB
|  | Band VIII（WCDMA900） | 2937 |  | 927.4MHz | All 1 | 自由空间 | ≥17dBm | ≥18dBm
[7 empty] | 仅人头模型 | ≥14dBm | ≥16dBm
[7 empty] | 人头和人手模型 | 折叠式：比仅人头模型下的天线性能恶化＜4dB 其它：比仅人头模型下的天线性能恶化＜6dB | 折叠式：比仅人头模型下的天线性能恶化＜4dB 其它：比仅人头模型下的天线性能恶化＜6dB
|  |  | 3013 |  | 942.6MHz |  | 自由空间 | ≥17dBm | ≥18dBm
[7 empty] | 仅人头模型 | ≥14dBm | ≥16dBm
[7 empty] | 人头和人手模型 | 折叠式：比仅人头模型下的天线性能恶化＜4dB 其它：比仅人头模型下的天线性能恶化＜6dB | 折叠式：比仅人头模型下的天线性能恶化＜4dB 其它：比仅人头模型下的天线性能恶化＜6dB
|  |  | 3088 |  | 957.6MHz |  | 自由空间 | ≥17dBm | ≥18dBm
[7 empty] | 仅人头模型 | ≥14dBm | ≥16dBm
[7 empty] | 人头和人手模型 | 折叠式：比仅人头模型下的天线性能恶化＜4dB 其它：比仅人头模型下的天线性能恶化＜6dB | 折叠式：比仅人头模型下的天线性能恶化＜4dB 其它：比仅人头模型下的天线性能恶化＜6dB
| TD-SCDMA | A频段/Band34 （2010-2025MHz） | 10054 |  | 2010.8MHz | All 1 | 自由空间 | ≥17dBm | ≥19dBm
[7 empty] | 仅人头模型 | ≥13dBm | ≥15dBm
[7 empty] | 人头和人手模型 | 折叠式：比仅人头模型下的天线性能恶化＜4dB 其它：比仅人头模型下的天线性能恶化＜6dB | 折叠式：比仅人头模型下的天线性能恶化＜4dB 其它：比仅人头模型下的天线性能恶化＜6dB
|  |  | 10087 |  | 2017.4MHz |  | 自由空间 | ≥17dBm | ≥19dBm
[7 empty] | 仅人头模型 | ≥13dBm | ≥15dBm
[7 empty] | 人头和人手模型 | 折叠式：比仅人头模型下的天线性能恶化＜4dB 其它：比仅人头模型下的天线性能恶化＜6dB | 折叠式：比仅人头模型下的天线性能恶化＜4dB 其它：比仅人头模型下的天线性能恶化＜6dB
|  |  | 10121 |  | 2024.2MHz |  | 自由空间 | ≥17dBm | ≥19dBm
[7 empty] | 仅人头模型 | ≥13dBm | ≥15dBm
[7 empty] | 人头和人手模型 | 折叠式：比仅人头模型下的天线性能恶化＜4dB 其它：比仅人头模型下的天线性能恶化＜6dB | 折叠式：比仅人头模型下的天线性能恶化＜4dB 其它：比仅人头模型下的天线性能恶化＜6dB
|  | F频段/Band39 （1880-1920MHz） | 9404 |  | 1880.8MHz | All 1 | 自由空间 | ≥17dBm | ≥19dBm
[7 empty] | 仅人头模型 | ≥13dBm | ≥15dBm
[7 empty] | 人头和人手模型 | 折叠式：比仅人头模型下的天线性能恶化＜4dB 其它：比仅人头模型下的天线性能恶化＜6dB | 折叠式：比仅人头模型下的天线性能恶化＜4dB 其它：比仅人头模型下的天线性能恶化＜6dB
|  |  | 9496 |  | 1899.2MHz |  | 自由空间 | ≥17dBm | ≥19dBm
[7 empty] | 仅人头模型 | ≥13dBm | ≥15dBm
[7 empty] | 人头和人手模型 | 折叠式：比仅人头模型下的天线性能恶化＜4dB 其它：比仅人头模型下的天线性能恶化＜6dB | 折叠式：比仅人头模型下的天线性能恶化＜4dB 其它：比仅人头模型下的天线性能恶化＜6dB
|  |  | 9596 |  | 1919.2MHz |  | 自由空间 | ≥17dBm | ≥19dBm
[7 empty] | 仅人头模型 | ≥13dBm | ≥15dBm
[7 empty] | 人头和人手模型 | 折叠式：比仅人头模型下的天线性能恶化＜4dB 其它：比仅人头模型下的天线性能恶化＜6dB | 折叠式：比仅人头模型下的天线性能恶化＜4dB 其它：比仅人头模型下的天线性能恶化＜6dB
|  | E频段/Band40 （2300-2400MHz） | 11504 |  | 2300.8MHz | All 1 | 自由空间 | ≥17dBm | ≥19dBm
[7 empty] | 仅人头模型 | ≥13dBm | ≥15dBm
[7 empty] | 人头和人手模型 | 折叠式：比仅人头模型下的天线性能恶化＜4dB 其它：比仅人头模型下的天线性能恶化＜6dB | 折叠式：比仅人头模型下的天线性能恶化＜4dB 其它：比仅人头模型下的天线性能恶化＜6dB
|  |  | 11750 |  | 2350MHz |  | 自由空间 | ≥17dBm | ≥19dBm
[7 empty] | 仅人头模型 | ≥13dBm | ≥15dBm
[7 empty] | 人头和人手模型 | 折叠式：比仅人头模型下的天线性能恶化＜4dB 其它：比仅人头模型下的天线性能恶化＜6dB | 折叠式：比仅人头模型下的天线性能恶化＜4dB 其它：比仅人头模型下的天线性能恶化＜6dB
|  |  | 11996 |  | 2399.2MHz |  | 自由空间 | ≥17dBm | ≥19dBm
[7 empty] | 仅人头模型 | ≥13dBm | ≥15dBm
[7 empty] | 人头和人手模型 | 折叠式：比仅人头模型下的天线性能恶化＜4dB 其它：比仅人头模型下的天线性能恶化＜6dB | 折叠式：比仅人头模型下的天线性能恶化＜4dB 其它：比仅人头模型下的天线性能恶化＜6dB
| LTE | Band1 | Bandwidth：10MHz | 18050 | 1925MHz | \ | 自由空间 | ≥15.5dBm | ≥17dBm
[7 empty] | 仅人头模型 | 待定 | 待定
[7 empty] | 人头和人手模型 | 待定 | 待定
[7 empty] | 仅人手模型 | 待定 | 待定
|  |  |  | 18300 | 1950MHz |  | 自由空间 | ≥15.5dBm | ≥17dBm
[7 empty] | 仅人头模型 | 待定 | 待定
[7 empty] | 人头和人手模型 | 待定 | 待定
[7 empty] | 仅人手模型 | 待定 | 待定
|  |  |  | 18550 | 1975MHz |  | 自由空间 | ≥15.5dBm | ≥17dBm
[7 empty] | 仅人头模型 | 待定 | 待定
[7 empty] | 人头和人手模型 | 待定 | 待定
[7 empty] | 仅人手模型 | 待定 | 待定
|  | Band3 | Bandwidth：10MHz | 19225 | 1712.5MHz | \ | 自由空间 | ≥15.5dBm | ≥17dBm
[7 empty] | 仅人头模型 | 待定 | 待定
[7 empty] | 人头和人手模型 | 待定 | 待定
[7 empty] | 仅人手模型 | 待定 | 待定
|  |  |  | 19575 | 1747.5MHz |  | 自由空间 | ≥15.5dBm | ≥17dBm
[7 empty] | 仅人头模型 | 待定 | 待定
[7 empty] | 人头和人手模型 | 待定 | 待定
[7 empty] | 仅人手模型 | 待定 | 待定
|  |  |  | 19900 | 1780MHz |  | 自由空间 | ≥15.5dBm | ≥17dBm
[7 empty] | 仅人头模型 | 待定 | 待定
[7 empty] | 人头和人手模型 | 待定 | 待定
[7 empty] | 仅人手模型 | 待定 | 待定
|  | Band5 | Bandwidth：10MHz | 20450 | 829MHz | \ | 自由空间 | ≥15.5dBm | ≥17dBm
[7 empty] | 仅人头模型 | 待定 | 待定
[7 empty] | 人头和人手模型 | 待定 | 待定
[7 empty] | 仅人手模型 | 待定 | 待定
|  |  |  | 20525 | 836.5MHz |  | 自由空间 | ≥15.5dBm | ≥17dBm
[7 empty] | 仅人头模型 | 待定 | 待定
[7 empty] | 人头和人手模型 | 待定 | 待定
[7 empty] | 仅人手模型 | 待定 | 待定
|  |  |  | 20600 | 844MHz |  | 自由空间 | ≥15.5dBm | ≥17dBm
[7 empty] | 仅人头模型 | 待定 | 待定
[7 empty] | 人头和人手模型 | 待定 | 待定
[7 empty] | 仅人手模型 | 待定 | 待定
|  | Band7 | Bandwidth：10MHz | 20800 | 2505MHz | \ | 自由空间 | ≥15.5dBm | ≥17dBm
[7 empty] | 仅人头模型 | 待定 | 待定
[7 empty] | 人头和人手模型 | 待定 | 待定
[7 empty] | 仅人手模型 | 待定 | 待定
|  |  |  | 21100 | 2535MHz |  | 自由空间 | ≥15.5dBm | ≥17dBm
[7 empty] | 仅人头模型 | 待定 | 待定
[7 empty] | 人头和人手模型 | 待定 | 待定
[7 empty] | 仅人手模型 | 待定 | 待定
|  |  |  | 21400 | 2565MHz |  | 自由空间 | ≥15.5dBm | ≥17dBm
[7 empty] | 仅人头模型 | 待定 | 待定
[7 empty] | 人头和人手模型 | 待定 | 待定
[7 empty] | 仅人手模型 | 待定 | 待定
|  | Band20 | Bandwidth：10MHz | 24200 | 837MHz | \ | 自由空间 | ≥15.5dBm | ≥17dBm
[7 empty] | 仅人头模型 | 待定 | 待定
[7 empty] | 人头和人手模型 | 待定 | 待定
[7 empty] | 仅人手模型 | 待定 | 待定
|  |  |  | 24300 | 847MHz |  | 自由空间 | ≥15.5dBm | ≥17dBm
[7 empty] | 仅人头模型 | 待定 | 待定
[7 empty] | 人头和人手模型 | 待定 | 待定
[7 empty] | 仅人手模型 | 待定 | 待定
|  |  |  | 24400 | 857MHz |  | 自由空间 | ≥15.5dBm | ≥17dBm
[7 empty] | 仅人头模型 | 待定 | 待定
[7 empty] | 人头和人手模型 | 待定 | 待定
[7 empty] | 仅人手模型 | 待定 | 待定
|  | Band38 | Bandwidth：20MHz | 37850 | 2580MHz | \ | 自由空间 | ≥15.5dBm | ≥17dBm
[7 empty] | 仅人头模型 | 待定 | 待定
[7 empty] | 人头和人手模型 | 待定 | 待定
[7 empty] | 仅人手模型 | 待定 | 待定
|  |  |  | 38000 | 2595MHz |  | 自由空间 | ≥15.5dBm | ≥17dBm
[7 empty] | 仅人头模型 | 待定 | 待定
[7 empty] | 人头和人手模型 | 待定 | 待定
[7 empty] | 仅人手模型 | 待定 | 待定
|  |  |  | 38150 | 2610MHz |  | 自由空间 | ≥15.5dBm | ≥17dBm
[7 empty] | 仅人头模型 | 待定 | 待定
[7 empty] | 人头和人手模型 | 待定 | 待定
[7 empty] | 仅人手模型 | 待定 | 待定
|  | Band39 | Bandwidth：20MHz | 38350 | 1890MHz | \ | 自由空间 | ≥15.5dBm | ≥17dBm
[7 empty] | 仅人头模型 | 待定 | 待定
[7 empty] | 人头和人手模型 | 待定 | 待定
[7 empty] | 仅人手模型 | 待定 | 待定
|  |  |  | 38450 | 1900MHz |  | 自由空间 | ≥15.5dBm | ≥17dBm
[7 empty] | 仅人头模型 | 待定 | 待定
[7 empty] | 人头和人手模型 | 待定 | 待定
[7 empty] | 仅人手模型 | 待定 | 待定
|  |  |  | 38550 | 1910MHz |  | 自由空间 | ≥15.5dBm | ≥17dBm
[7 empty] | 仅人头模型 | 待定 | 待定
[7 empty] | 人头和人手模型 | 待定 | 待定
[7 empty] | 仅人手模型 | 待定 | 待定
|  | Band40 | Bandwidth：20MHz | 38750 | 2310MHz | \ | 自由空间 | ≥15.5dBm | ≥17dBm
[7 empty] | 仅人头模型 | 待定 | 待定
[7 empty] | 人头和人手模型 | 待定 | 待定
[7 empty] | 仅人手模型 | 待定 | 待定
|  |  |  | 39150 | 2350MHz |  | 自由空间 | ≥15.5dBm | ≥17dBm
[7 empty] | 仅人头模型 | 待定 | 待定
[7 empty] | 人头和人手模型 | 待定 | 待定
[7 empty] | 仅人手模型 | 待定 | 待定
|  |  |  | 39550 | 2390MHz |  | 自由空间 | ≥15.5dBm | ≥17dBm
[7 empty] | 仅人头模型 | 待定 | 待定
[7 empty] | 人头和人手模型 | 待定 | 待定
[7 empty] | 仅人手模型 | 待定 | 待定
|  | Band41 | Bandwidth：20MHz | 39750 | 2506MHz | \ | 自由空间 | ≥15.5dBm | ≥17dBm
[7 empty] | 仅人头模型 | 待定 | 待定
[7 empty] | 人头和人手模型 | 待定 | 待定
[7 empty] | 仅人手模型 | 待定 | 待定
|  |  |  | 40620 | 2593MHz |  | 自由空间 | ≥15.5dBm | ≥17dBm
[7 empty] | 仅人头模型 | 待定 | 待定
[7 empty] | 人头和人手模型 | 待定 | 待定
[7 empty] | 仅人手模型 | 待定 | 待定
|  |  |  | 41490 | 2680MHz |  | 自由空间 | ≥15.5dBm | ≥17dBm
[7 empty] | 仅人头模型 | 待定 | 待定
[7 empty] | 人头和人手模型 | 待定 | 待定
[7 empty] | 仅人手模型 | 待定 | 待定
TIS | GSM | GSM850 | 128 |  | 824.2MHz | 5 | 自由空间 | ≤-102dBm | ≤-106dBm
[7 empty] | 仅人头模型 | ≤-94dBm | ≤-98dBm
|  |  | 190 |  | 836.6MHz |  | 自由空间 | ≤-102dBm | ≤-106dBm
[7 empty] | 仅人头模型 | ≤-94dBm | ≤-98dBm
|  |  | 251 |  | 848.8MHz |  | 自由空间 | ≤-102dBm | ≤-106dBm
[7 empty] | 仅人头模型 | ≤-94dBm | ≤-98dBm
|  | GSM900 | 975 |  | 880.2MHz | 5 | 自由空间 | ≤-102dBm | ≤-106dBm
[7 empty] | 仅人头模型 | ≤-94dBm | ≤-98dBm
|  |  | 38 |  | 897.6MHz |  | 自由空间 | ≤-102dBm | ≤-106dBm
[7 empty] | 仅人头模型 | ≤-94dBm | ≤-98dBm
|  |  | 124 |  | 914.8MHz |  | 自由空间 | ≤-102dBm | ≤-106dBm
[7 empty] | 仅人头模型 | ≤-94dBm | ≤-98dBm
|  | DCS1800 | 512 |  | 1710.2MHz | 0 | 自由空间 | ≤-100dBm | ≤-104dBm
[7 empty] | 仅人头模型 | ≤-96.5dBm | ≤-100.5dBm
|  |  | 699 |  | 1747.6MHz |  | 自由空间 | ≤-100dBm | ≤-104dBm
[7 empty] | 仅人头模型 | ≤-96.5dBm | ≤-100.5dBm
|  |  | 885 |  | 1784.8MHz |  | 自由空间 | ≤-100dBm | ≤-104dBm
[7 empty] | 仅人头模型 | ≤-96.5dBm | ≤-100.5dBm
|  | PCS1900 | 512 |  | 1850.2MHz | 0 | 自由空间 | ≤-100dBm | ≤-104dBm
[7 empty] | 仅人头模型 | ≤-96.5dBm | ≤-100.5dBm
|  |  | 661 |  | 1880MHz |  | 自由空间 | ≤-100dBm | ≤-104dBm
[7 empty] | 仅人头模型 | ≤-96.5dBm | ≤-100.5dBm
|  |  | 810 |  | 1909.9MHz |  | 自由空间 | ≤-100dBm | ≤-104dBm
[7 empty] | 仅人头模型 | ≤-96.5dBm | ≤-100.5dBm
| WCDMA | Band I （WCDMA 2100） | 10562 |  | 2112.4MHz | All 1 | 自由空间 | ≤-103dBm | ≤-107dBm
[7 empty] | 仅人头模型 | ≤-100dBm | ≤-104dBm
|  |  | 10700 |  | 2140MHz |  | 自由空间 | ≤-103dBm | ≤-107dBm
[7 empty] | 仅人头模型 | ≤-100dBm | ≤-104dBm
|  |  | 10838 |  | 2167.6MHz |  | 自由空间 | ≤-103dBm | ≤-107dBm
[7 empty] | 仅人头模型 | ≤-100dBm | ≤-104dBm
|  | Band II（WCDMA1900） | 9662 |  | 1932.4MHz | All 1 | 自由空间 | ≤-103dBm | ≤-107dBm
[7 empty] | 仅人头模型 | ≤-100dBm | ≤-104dBm
|  |  | 9800 |  | 1960MHz |  | 自由空间 | ≤-103dBm | ≤-107dBm
[7 empty] | 仅人头模型 | ≤-100dBm | ≤-104dBm
|  |  | 9938 |  | 1987.6MHz |  | 自由空间 | ≤-103dBm | ≤-107dBm
[7 empty] | 仅人头模型 | ≤-100dBm | ≤-104dBm
|  | Band V（WCDMA850） | 4357 |  | 871.4MHz | All 1 | 自由空间 | ≤-103dBm | ≤-107dBm
[7 empty] | 仅人头模型 | ≤-100dBm | ≤-104dBm
|  |  | 4408 |  | 881.6MHz |  | 自由空间 | ≤-103dBm | ≤-107dBm
[7 empty] | 仅人头模型 | ≤-100dBm | ≤-104dBm
|  |  | 4458 |  | 891.6MHz |  | 自由空间 | ≤-103dBm | ≤-107dBm
[7 empty] | 仅人头模型 | ≤-100dBm | ≤-104dBm
|  | Band VIII（WCDMA900） | 2937 |  | 927.4MHz | All 1 | 自由空间 | ≤-103dBm | ≤-107dBm
[7 empty] | 仅人头模型 | ≤-100dBm | ≤-104dBm
|  |  | 3013 |  | 942.6MHz |  | 自由空间 | ≤-103dBm | ≤-107dBm
[7 empty] | 仅人头模型 | ≤-100dBm | ≤-104dBm
|  |  | 3088 |  | 957.6MHz |  | 自由空间 | ≤-103dBm | ≤-107dBm
[7 empty] | 仅人头模型 | ≤-100dBm | ≤-104dBm
| TD-SCDMA | A频段/Band34 （2010-2025MHz） | 10054 |  | 2010.8MHz | All 1 | 自由空间 | ≤-102dBm | ≤-107dBm
[7 empty] | 仅人头模型 | ≤-100dBm | ≤-104dBm
|  |  | 10087 |  | 2017.4MHz |  | 自由空间 | ≤-102dBm | ≤-107dBm
[7 empty] | 仅人头模型 | ≤-100dBm | ≤-104dBm
|  |  | 10121 |  | 2024.2MHz |  | 自由空间 | ≤-102dBm | ≤-107dBm
[7 empty] | 仅人头模型 | ≤-100dBm | ≤-104dBm
|  | F频段/Band39 （1880-1920MHz） | 9404 |  | 1880.8MHz | All 1 | 自由空间 | ≤-102dBm | ≤-107dBm
[7 empty] | 仅人头模型 | ≤-100dBm | ≤-104dBm
|  |  | 9496 |  | 1899.2MHz |  | 自由空间 | ≤-102dBm | ≤-107dBm
[7 empty] | 仅人头模型 | ≤-100dBm | ≤-104dBm
|  |  | 9596 |  | 1919.2MHz |  | 自由空间 | ≤-102dBm | ≤-107dBm
[7 empty] | 仅人头模型 | ≤-100dBm | ≤-104dBm
|  | E频段/Band40 （2300-2400MHz） | 11504 |  | 2300.8MHz | All 1 | 自由空间 | ≤-102dBm | ≤-107dBm
[7 empty] | 仅人头模型 | ≤-100dBm | ≤-104dBm
|  |  | 11750 |  | 2350MHz |  | 自由空间 | ≤-102dBm | ≤-107dBm
[7 empty] | 仅人头模型 | ≤-100dBm | ≤-104dBm
|  |  | 11996 |  | 2399.2MHz |  | 自由空间 | ≤-102dBm | ≤-107dBm
[7 empty] | 仅人头模型 | ≤-100dBm | ≤-104dBm
| LTE | Band1 | Bandwidth：10MHz | 18050 | 1925MHz | \ | 自由空间 | ≤-87dBm | ≤-94dBm
[7 empty] | 仅人头模型 | 待定 | 待定
[7 empty] | 人头和人手模型 | 待定 | 待定
[7 empty] | 仅人手模型 | 待定 | 待定
|  |  |  | 18300 | 1950MHz |  | 自由空间 | ≤-87dBm | ≤-94dBm
[7 empty] | 仅人头模型 | 待定 | 待定
[7 empty] | 人头和人手模型 | 待定 | 待定
[7 empty] | 仅人手模型 | 待定 | 待定
|  |  |  | 18550 | 1975MHz |  | 自由空间 | ≤-87dBm | ≤-94dBm
[7 empty] | 仅人头模型 | 待定 | 待定
[7 empty] | 人头和人手模型 | 待定 | 待定
[7 empty] | 仅人手模型 | 待定 | 待定
|  | Band3 | Bandwidth：10MHz | 19225 | 1712.5MHz | \ | 自由空间 | ≤-87dBm | ≤-94dBm
[7 empty] | 仅人头模型 | 待定 | 待定
[7 empty] | 人头和人手模型 | 待定 | 待定
[7 empty] | 仅人手模型 | 待定 | 待定
|  |  |  | 19575 | 1747.5MHz |  | 自由空间 | ≤-87dBm | ≤-94dBm
[7 empty] | 仅人头模型 | 待定 | 待定
[7 empty] | 人头和人手模型 | 待定 | 待定
[7 empty] | 仅人手模型 | 待定 | 待定
|  |  |  | 19900 | 1780MHz |  | 自由空间 | ≤-87dBm | ≤-94dBm
[7 empty] | 仅人头模型 | 待定 | 待定
[7 empty] | 人头和人手模型 | 待定 | 待定
[7 empty] | 仅人手模型 | 待定 | 待定
|  | Band5 | Bandwidth：10MHz | 20450 | 829MHz | \ | 自由空间 | ≤-87dBm | ≤-94dBm
[7 empty] | 仅人头模型 | 待定 | 待定
[7 empty] | 人头和人手模型 | 待定 | 待定
[7 empty] | 仅人手模型 | 待定 | 待定
|  |  |  | 20525 | 836.5MHz |  | 自由空间 | ≤-87dBm | ≤-94dBm
[7 empty] | 仅人头模型 | 待定 | 待定
[7 empty] | 人头和人手模型 | 待定 | 待定
[7 empty] | 仅人手模型 | 待定 | 待定
|  |  |  | 20600 | 844MHz |  | 自由空间 | ≤-87dBm | ≤-94dBm
[7 empty] | 仅人头模型 | 待定 | 待定
[7 empty] | 人头和人手模型 | 待定 | 待定
[7 empty] | 仅人手模型 | 待定 | 待定
|  | Band7 | Bandwidth：10MHz | 20800 | 2505MHz | \ | 自由空间 | ≤-87dBm | ≤-94dBm
[7 empty] | 仅人头模型 | 待定 | 待定
[7 empty] | 人头和人手模型 | 待定 | 待定
[7 empty] | 仅人手模型 | 待定 | 待定
|  |  |  | 21100 | 2535MHz |  | 自由空间 | ≤-87dBm | ≤-94dBm
[7 empty] | 仅人头模型 | 待定 | 待定
[7 empty] | 人头和人手模型 | 待定 | 待定
[7 empty] | 仅人手模型 | 待定 | 待定
|  |  |  | 21400 | 2565MHz |  | 自由空间 | ≤-87dBm | ≤-94dBm
[7 empty] | 仅人头模型 | 待定 | 待定
[7 empty] | 人头和人手模型 | 待定 | 待定
[7 empty] | 仅人手模型 | 待定 | 待定
|  | Band20 | Bandwidth：10MHz | 24200 | 837MHz | \ | 自由空间 | ≤-87dBm | ≤-94dBm
[7 empty] | 仅人头模型 | 待定 | 待定
[7 empty] | 人头和人手模型 | 待定 | 待定
[7 empty] | 仅人手模型 | 待定 | 待定
|  |  |  | 24300 | 847MHz |  | 自由空间 | ≤-87dBm | ≤-94dBm
[7 empty] | 仅人头模型 | 待定 | 待定
[7 empty] | 人头和人手模型 | 待定 | 待定
[7 empty] | 仅人手模型 | 待定 | 待定
|  |  |  | 24400 | 857MHz |  | 自由空间 | ≤-87dBm | ≤-94dBm
[7 empty] | 仅人头模型 | 待定 | 待定
[7 empty] | 人头和人手模型 | 待定 | 待定
[7 empty] | 仅人手模型 | 待定 | 待定
|  | Band38 | Bandwidth：20MHz | 37850 | 2580MHz | \ | 自由空间 | ≤-87dBm | ≤-94dBm
[7 empty] | 仅人头模型 | 待定 | 待定
[7 empty] | 人头和人手模型 | 待定 | 待定
[7 empty] | 仅人手模型 | 待定 | 待定
|  |  |  | 38000 | 2595MHz |  | 自由空间 | ≤-87dBm | ≤-94dBm
[7 empty] | 仅人头模型 | 待定 | 待定
[7 empty] | 人头和人手模型 | 待定 | 待定
[7 empty] | 仅人手模型 | 待定 | 待定
|  |  |  | 38150 | 2610MHz |  | 自由空间 | ≤-87dBm | ≤-94dBm
[7 empty] | 仅人头模型 | 待定 | 待定
[7 empty] | 人头和人手模型 | 待定 | 待定
[7 empty] | 仅人手模型 | 待定 | 待定
|  | Band39 | Bandwidth：20MHz | 38350 | 1890MHz | \ | 自由空间 | ≤-87dBm | ≤-94dBm
[7 empty] | 仅人头模型 | 待定 | 待定
[7 empty] | 人头和人手模型 | 待定 | 待定
[7 empty] | 仅人手模型 | 待定 | 待定
|  |  |  | 38450 | 1900MHz |  | 自由空间 | ≤-87dBm | ≤-94dBm
[7 empty] | 仅人头模型 | 待定 | 待定
[7 empty] | 人头和人手模型 | 待定 | 待定
[7 empty] | 仅人手模型 | 待定 | 待定
|  |  |  | 38550 | 1910MHz |  | 自由空间 | ≤-87dBm | ≤-94dBm
[7 empty] | 仅人头模型 | 待定 | 待定
[7 empty] | 人头和人手模型 | 待定 | 待定
[7 empty] | 仅人手模型 | 待定 | 待定
|  | Band40 | Bandwidth：20MHz | 38750 | 2310MHz | \ | 自由空间 | ≤-87dBm | ≤-94dBm
[7 empty] | 仅人头模型 | 待定 | 待定
[7 empty] | 人头和人手模型 | 待定 | 待定
[7 empty] | 仅人手模型 | 待定 | 待定
|  |  |  | 39150 | 2350MHz |  | 自由空间 | ≤-87dBm | ≤-94dBm
[7 empty] | 仅人头模型 | 待定 | 待定
[7 empty] | 人头和人手模型 | 待定 | 待定
[7 empty] | 仅人手模型 | 待定 | 待定
|  |  |  | 39550 | 2390MHz |  | 自由空间 | ≤-87dBm | ≤-94dBm
[7 empty] | 仅人头模型 | 待定 | 待定
[7 empty] | 人头和人手模型 | 待定 | 待定
[7 empty] | 仅人手模型 | 待定 | 待定
|  | Band41 | Bandwidth：20MHz | 39750 | 2506MHz | \ | 自由空间 | ≤-87dBm | ≤-94dBm
[7 empty] | 仅人头模型 | 待定 | 待定
[7 empty] | 人头和人手模型 | 待定 | 待定
[7 empty] | 仅人手模型 | 待定 | 待定
|  |  |  | 40620 | 2593MHz |  | 自由空间 | ≤-87dBm | ≤-94dBm
[7 empty] | 仅人头模型 | 待定 | 待定
[7 empty] | 人头和人手模型 | 待定 | 待定
[7 empty] | 仅人手模型 | 待定 | 待定
|  |  |  | 41490 | 2680MHz |  | 自由空间 | ≤-87dBm | ≤-94dBm
[7 empty] | 仅人头模型 | 待定 | 待定
[7 empty] | 人头和人手模型 | 待定 | 待定
[7 empty] | 仅人手模型 | 待定 | 待定
测试结论
返回
Note on H9: Power Control Level
Note on J9: 1、GSM、CDMA：YDT 1484-2006 《移动台空间射频辐射功率和接收机性能测量方法》 2、WCDMA：YDT 1978-2009 《2GHz WCDMA移动台空间射频辐射功率和接收机性能测量方法》 3、TD-SCDMA：YDT 1977-2009 《2GHz TD-SCDMA移动台空间射频辐射功率和接收机性能测量方法》 4、LTE：YDT 1484.6-2013 《无线终端空间射频辐射功率和接收机性能测量方法 第6部分：LTE无线终端》
Note on I12: 仅人头模型：人头右耳
Note on I13: 人头和人手模型：人头右耳+右手
Note on I15: 仅人头模型：人头右耳
Note on I16: 人头和人手模型：人头右耳+右手
Note on I18: 仅人头模型：人头右耳
Note on I19: 人头和人手模型：人头右耳+右手
Note on I21: 仅人头模型：人头右耳
Note on I22: 人头和人手模型：人头右耳+右手
Note on I24: 仅人头模型：人头右耳
Note on I25: 人头和人手模型：人头右耳+右手
Note on I27: 仅人头模型：人头右耳
Note on I28: 人头和人手模型：人头右耳+右手
Note on I30: 仅人头模型：人头右耳
Note on I31: 人头和人手模型：人头右耳+右手
Note on I33: 仅人头模型：人头右耳
Note on I34: 人头和人手模型：人头右耳+右手
Note on I36: 仅人头模型：人头右耳
Note on I37: 人头和人手模型：人头右耳+右手
Note on I39: 仅人头模型：人头右耳
Note on I40: 人头和人手模型：人头右耳+右手
Note on I42: 仅人头模型：人头右耳
Note on I43: 人头和人手模型：人头右耳+右手
Note on I45: 仅人头模型：人头右耳
Note on I46: 人头和人手模型：人头右耳+右手
Note on I48: 仅人头模型：人头右耳
Note on I49: 人头和人手模型：人头右耳+右手
Note on I51: 仅人头模型：人头右耳
Note on I52: 人头和人手模型：人头右耳+右手
Note on I54: 仅人头模型：人头右耳
Note on I55: 人头和人手模型：人头右耳+右手
Note on I57: 仅人头模型：人头右耳
Note on I58: 人头和人手模型：人头右耳+右手
Note on I60: 仅人头模型：人头右耳
Note on I61: 人头和人手模型：人头右耳+右手
Note on I63: 仅人头模型：人头右耳
Note on I64: 人头和人手模型：人头右耳+右手
Note on I66: 仅人头模型：人头右耳
Note on I67: 人头和人手模型：人头右耳+右手
Note on I69: 仅人头模型：人头右耳
Note on I70: 人头和人手模型：人头右耳+右手
Note on I72: 仅人头模型：人头右耳
Note on I73: 人头和人手模型：人头右耳+右手
Note on I75: 仅人头模型：人头右耳
Note on I76: 人头和人手模型：人头右耳+右手
Note on I78: 仅人头模型：人头右耳
Note on I79: 人头和人手模型：人头右耳+右手
Note on I81: 仅人头模型：人头右耳
Note on I82: 人头和人手模型：人头右耳+右手
Note on I84: 仅人头模型：人头右耳
Note on I85: 人头和人手模型：人头右耳+右手
Note on I87: 仅人头模型：人头右耳
Note on I88: 人头和人手模型：人头右耳+右手
Note on I90: 仅人头模型：人头右耳
Note on I91: 人头和人手模型：人头右耳+右手
Note on I93: 仅人头模型：人头右耳
Note on I94: 人头和人手模型：人头右耳+右手
Note on I96: 仅人头模型：人头右耳
Note on I97: 人头和人手模型：人头右耳+右手
Note on I99: 仅人头模型：人头右耳
Note on I100: 人头和人手模型：人头右耳+右手
Note on I102: 仅人头模型：人头右耳
Note on I103: 人头和人手模型：人头右耳+右手
Note on I105: 仅人头模型：人头右耳
Note on I106: 人头和人手模型：人头右耳+右手
Note on I108: 仅人头模型：人头右耳
Note on I109: 人头和人手模型：人头右耳+右手
Note on I111: 仅人头模型：人头右耳
Note on I112: 人头和人手模型：人头右耳+右手
Note on I113: 仅人头模型：仅右手
Note on I115: 仅人头模型：人头右耳
Note on I116: 人头和人手模型：人头右耳+右手
Note on I117: 仅人头模型：仅右手
Note on I119: 仅人头模型：人头右耳
Note on I120: 人头和人手模型：人头右耳+右手
Note on I121: 仅人头模型：仅右手
Note on I123: 仅人头模型：人头右耳
Note on I124: 人头和人手模型：人头右耳+右手
Note on I125: 仅人头模型：仅右手
Note on I127: 仅人头模型：人头右耳
Note on I128: 人头和人手模型：人头右耳+右手
Note on I129: 仅人头模型：仅右手
Note on I131: 仅人头模型：人头右耳
Note on I132: 人头和人手模型：人头右耳+右手
Note on I133: 仅人头模型：仅右手
Note on I135: 仅人头模型：人头右耳
Note on I136: 人头和人手模型：人头右耳+右手
Note on I137: 仅人头模型：仅右手
Note on I139: 仅人头模型：人头右耳
Note on I140: 人头和人手模型：人头右耳+右手
Note on I141: 仅人头模型：仅右手
Note on I143: 仅人头模型：人头右耳
Note on I144: 人头和人手模型：人头右耳+右手
Note on I145: 仅人头模型：仅右手
Note on I147: 仅人头模型：人头右耳
Note on I148: 人头和人手模型：人头右耳+右手
Note on I149: 仅人头模型：仅右手
Note on I151: 仅人头模型：人头右耳
Note on I152: 人头和人手模型：人头右耳+右手
Note on I153: 仅人头模型：仅右手
Note on I155: 仅人头模型：人头右耳
Note on I156: 人头和人手模型：人头右耳+右手
Note on I157: 仅人头模型：仅右手
Note on I159: 仅人头模型：人头右耳
Note on I160: 人头和人手模型：人头右耳+右手
Note on I161: 仅人头模型：仅右手
Note on I163: 仅人头模型：人头右耳
Note on I164: 人头和人手模型：人头右耳+右手
Note on I165: 仅人头模型：仅右手
Note on I167: 仅人头模型：人头右耳
Note on I168: 人头和人手模型：人头右耳+右手
Note on I169: 仅人头模型：仅右手
Note on I171: 仅人头模型：人头右耳
Note on I172: 人头和人手模型：人头右耳+右手
Note on I173: 仅人头模型：仅右手
Note on I175: 仅人头模型：人头右耳
Note on I176: 人头和人手模型：人头右耳+右手
Note on I177: 仅人头模型：仅右手
Note on I179: 仅人头模型：人头右耳
Note on I180: 人头和人手模型：人头右耳+右手
Note on I181: 仅人头模型：仅右手
Note on I183: 仅人头模型：人头右耳
Note on I184: 人头和人手模型：人头右耳+右手
Note on I185: 仅人头模型：仅右手
Note on I187: 仅人头模型：人头右耳
Note on I188: 人头和人手模型：人头右耳+右手
Note on I189: 仅人头模型：仅右手
Note on I191: 仅人头模型：人头右耳
Note on I192: 人头和人手模型：人头右耳+右手
Note on I193: 仅人头模型：仅右手
Note on I195: 仅人头模型：人头右耳
Note on I196: 人头和人手模型：人头右耳+右手
Note on I197: 仅人头模型：仅右手
Note on I199: 仅人头模型：人头右耳
Note on I200: 人头和人手模型：人头右耳+右手
Note on I201: 仅人头模型：仅右手
Note on I203: 仅人头模型：人头右耳
Note on I204: 人头和人手模型：人头右耳+右手
Note on I205: 仅人头模型：仅右手
Note on I207: 仅人头模型：人头右耳
Note on I208: 人头和人手模型：人头右耳+右手
Note on I209: 仅人头模型：仅右手
Note on I211: 仅人头模型：人头右耳
Note on I212: 人头和人手模型：人头右耳+右手
Note on I213: 仅人头模型：仅右手
Note on I215: 仅人头模型：人头右耳
Note on I216: 人头和人手模型：人头右耳+右手
Note on I217: 仅人头模型：仅右手
Note on I219: 仅人头模型：人头右耳
Note on I221: 仅人头模型：人头右耳
Note on I223: 仅人头模型：人头右耳
Note on I225: 仅人头模型：人头右耳
Note on I227: 仅人头模型：人头右耳
Note on I229: 仅人头模型：人头右耳
Note on I231: 仅人头模型：人头右耳
Note on I233: 仅人头模型：人头右耳
Note on I235: 仅人头模型：人头右耳
Note on I237: 仅人头模型：人头右耳
Note on I239: 仅人头模型：人头右耳
Note on I241: 仅人头模型：人头右耳
Note on I243: 仅人头模型：人头右耳
Note on I245: 仅人头模型：人头右耳
Note on I247: 仅人头模型：人头右耳
Note on I249: 仅人头模型：人头右耳
Note on I251: 仅人头模型：人头右耳
Note on I253: 仅人头模型：人头右耳
Note on I255: 仅人头模型：人头右耳
Note on I257: 仅人头模型：人头右耳
Note on I259: 仅人头模型：人头右耳
Note on I261: 仅人头模型：人头右耳
Note on I263: 仅人头模型：人头右耳
Note on I265: 仅人头模型：人头右耳
Note on I267: 仅人头模型：人头右耳
Note on I269: 仅人头模型：人头右耳
Note on I271: 仅人头模型：人头右耳
Note on I273: 仅人头模型：人头右耳
Note on I275: 仅人头模型：人头右耳
Note on I277: 仅人头模型：人头右耳
Note on I279: 仅人头模型：人头右耳
Note on I281: 仅人头模型：人头右耳
Note on I283: 仅人头模型：人头右耳
Note on I285: 仅人头模型：人头右耳
Note on I286: 人头和人手模型：人头右耳+右手
Note on I287: 仅人头模型：仅右手
Note on I289: 仅人头模型：人头右耳
Note on I290: 人头和人手模型：人头右耳+右手
Note on I291: 仅人头模型：仅右手
Note on I293: 仅人头模型：人头右耳
Note on I294: 人头和人手模型：人头右耳+右手
Note on I295: 仅人头模型：仅右手
Note on I297: 仅人头模型：人头右耳
Note on I298: 人头和人手模型：人头右耳+右手
Note on I299: 仅人头模型：仅右手
Note on I301: 仅人头模型：人头右耳
Note on I302: 人头和人手模型：人头右耳+右手
Note on I303: 仅人头模型：仅右手
Note on I305: 仅人头模型：人头右耳
Note on I306: 人头和人手模型：人头右耳+右手
Note on I307: 仅人头模型：仅右手
Note on I309: 仅人头模型：人头右耳
Note on I310: 人头和人手模型：人头右耳+右手
Note on I311: 仅人头模型：仅右手
Note on I313: 仅人头模型：人头右耳
Note on I314: 人头和人手模型：人头右耳+右手
Note on I315: 仅人头模型：仅右手
Note on I317: 仅人头模型：人头右耳
Note on I318: 人头和人手模型：人头右耳+右手
Note on I319: 仅人头模型：仅右手
Note on I321: 仅人头模型：人头右耳
Note on I322: 人头和人手模型：人头右耳+右手
Note on I323: 仅人头模型：仅右手
Note on I325: 仅人头模型：人头右耳
Note on I326: 人头和人手模型：人头右耳+右手
Note on I327: 仅人头模型：仅右手
Note on I329: 仅人头模型：人头右耳
Note on I330: 人头和人手模型：人头右耳+右手
Note on I331: 仅人头模型：仅右手
Note on I333: 仅人头模型：人头右耳
Note on I334: 人头和人手模型：人头右耳+右手
Note on I335: 仅人头模型：仅右手
Note on I337: 仅人头模型：人头右耳
Note on I338: 人头和人手模型：人头右耳+右手
Note on I339: 仅人头模型：仅右手
Note on I341: 仅人头模型：人头右耳
Note on I342: 人头和人手模型：人头右耳+右手
Note on I343: 仅人头模型：仅右手
Note on I345: 仅人头模型：人头右耳
Note on I346: 人头和人手模型：人头右耳+右手
Note on I347: 仅人头模型：仅右手
Note on I349: 仅人头模型：人头右耳
Note on I350: 人头和人手模型：人头右耳+右手
Note on I351: 仅人头模型：仅右手
Note on I353: 仅人头模型：人头右耳
Note on I354: 人头和人手模型：人头右耳+右手
Note on I355: 仅人头模型：仅右手
Note on I357: 仅人头模型：人头右耳
Note on I358: 人头和人手模型：人头右耳+右手
Note on I359: 仅人头模型：仅右手
Note on I361: 仅人头模型：人头右耳
Note on I362: 人头和人手模型：人头右耳+右手
Note on I363: 仅人头模型：仅右手
Note on I365: 仅人头模型：人头右耳
Note on I366: 人头和人手模型：人头右耳+右手
Note on I367: 仅人头模型：仅右手
Note on I369: 仅人头模型：人头右耳
Note on I370: 人头和人手模型：人头右耳+右手
Note on I371: 仅人头模型：仅右手
Note on I373: 仅人头模型：人头右耳
Note on I374: 人头和人手模型：人头右耳+右手
Note on I375: 仅人头模型：仅右手
Note on I377: 仅人头模型：人头右耳
Note on I378: 人头和人手模型：人头右耳+右手
Note on I379: 仅人头模型：仅右手
Note on I381: 仅人头模型：人头右耳
Note on I382: 人头和人手模型：人头右耳+右手
Note on I383: 仅人头模型：仅右手
Note on I385: 仅人头模型：人头右耳
Note on I386: 人头和人手模型：人头右耳+右手
Note on I387: 仅人头模型：仅右手
Note on I389: 仅人头模型：人头右耳
Note on I390: 人头和人手模型：人头右耳+右手
Note on I391: 仅人头模型：仅右手

## 语音音频测试 (hidden)
Return
深圳市合众思壮科技有限公司
深圳市南山区南头关口二路智恒产业园15栋3楼
Speech Audio Test 语音音频测试
Project Name项目名称 | [6 empty] | Project Phase项目阶段
Hardware Version硬件版本 | [6 empty] | Test Date测试日期
Software Version软件版本 | [6 empty] | Sample Qty.样机数量
Refer. Standard参考标准 |  | YD/T 1538-2011数字移动终端音频性能技术要求及测试方法
Test Equipment测试设备 |  | 综测仪CMU200、音频测试仪HEAD Acoustics MFE VI/XI、仿真头模、消音箱、PC
Trial Condition试验条件 |  | 环境温度:15℃～35℃ 相对湿度：20％～75％ 大气压力：86～106kPa
Test Description测试说明 |  | 在测试过程中，消音箱噪声A加权噪声指数小于30dBA
No. | Test Item |  | Test Condition | Requirement |  | Test Result | [5 empty] | Remark
[6 empty] | 1# |  |  | 2#
[6 empty] | GSM | WCDMA | TD-SCDMA | GSM | WCDMA | TD-SCDMA
1 | Sending Sensitivity / Frequency Response 发送灵敏度/频率特性(1)(2) |  | Freq.(Hz) | Upper Limit(dB) | Lower Limit(dB) | / | / | / | / | / | / | 参考项
|  |  | 100 | -12 | -
|  |  | 200 | 0 | -
|  |  | 300 | 0 | -12
|  |  | 1000 | 0 | -6
|  |  | 2000 | 4 | -6
|  |  | 3000 | 4 | -6
|  |  | 3400 | 4 | -9
|  |  | 4000 | 0 | -
2 | Receiving Sensitivity / Frequency Response 接收灵敏度/频率特性(3)(4) |  | Freq.(Hz) | Upper Limit(dB) | Lower Limit(dB) | / | / | / | / | / | / | 参考项
|  |  | 100 | -12 | -
|  |  | 200 | 0 | -
|  |  | 300 | 2 | -7
|  |  | 500 | - | -5
|  |  | 1000 | 0 | -5
|  |  | 3000 | 2 | -5
|  |  | 3400 | 2 | -10
|  |  | 4000 | 2 | -
3 | Sending Loudness Rating 发送响度评定值 |  |  | 8±3dB | [7 empty] | CTA必过项
4 | Receiving Loudness Rating 接收响度评定值 |  | Nominal Vol | 2±3dB | [7 empty] | CTA必过项
|  |  | Minimum Vol | ≤18dB
|  |  | Maximum Vol | ≥-13dB
5 | Distortion Sending 发送失真(5) |  | ARL处相对电平(dBm0) | 发送信号 /总失真(dB) | [5 empty] | / | / | 参考项
|  |  | -35 | 17.5
|  |  | -30 | 22.5
|  |  | -20 | 30.7
|  |  | -10 | 33.3 | 33.3
|  |  | 0 | 33.7 | 33.7
|  |  | 7 | 31.7 | 31.7
|  |  | 10 | 25.5 | 25.5
6 | Distortion Receiving 接收失真(6) |  | 被测设备的数字输入接口处的接收电平(dBm0) | 接收信号 /总失真(dB) | [5 empty] | / | / | 参考项
|  |  | -45 | 17.5 | 17.5
|  |  | -40 | 22.5 | 22.5
|  |  | -30 | 30.5 | 30.5
|  |  | -20 | 33 | 33
|  |  | -10 | 33.5 | 33.5
|  |  | -3 | 31.2 | 31.2
|  |  | 0 | 25.5 | 25.5
7 | Side Tone Masking Rating 侧音掩蔽评定值 |  | Nominal Vol | 18±5dB | [7 empty] | 参考项
8 | Idle Channel Noise 空闲信道噪声 |  | Sending(7) | <-64dBm0p | [7 empty] | 参考项
|  |  | Receiving (Nominal Vol)(8) | ≤-57dBPa(A)
|  |  | Receiving (Maximum Vol)(9) | ≤-54dBPa(A)
9 | Acoustic Echo Control 声学回声控制 |  | Nominal Vol | TCLw≥55dB | [7 empty] | 参考项
|  |  | Maximum Vol | TCLw≥46dB
10 | Ambient Noise Rejection 环境噪声抑制 |  | \ | 0±3dB | [7 empty] | 参考项
Remark备注：
(1)(3)所有灵敏度的值在坐标轴上以dB表示。
(2)(4)“-”的极限处于对数(频率)/线性(dB灵敏度)坐标上间断点之间所画的直线上。
(5)(6)中间电平的极值在线性(dB信号电平)/线性(dB比)坐标上对间断点之间画的直线上。
(7)在安静环境下，在系统模拟器的参考编解码器的输出端，由被测设备产生的最大噪声电平。
(8)当系统模拟器的信号输入端口没有信号输入时，音量控制器设置在RLR=2dB时，在受话器处测得的最大噪声声级。
(9)当系统模拟器的信号输入端口没有信号输入时，音量控制器设置在最大时，在受话器处测得的最大噪声声级。
Conclusion测试结论：
Tester测试 |  |  | Check审核 |  |  |  |  | Approve批准
Note on K20: -3.21dB at 1848Hz
Note on J21: -0.22dB at 2177.48Hz
Note on H27: -2.65dB
Note on I27: -1.70dB
Note on J27: -2.75dB
Note on K27: -2.24dB

## 耳机音频测试 (hidden)
Return
深圳市合众思壮科技有限公司
深圳市南山区南头关口二路智恒产业园15栋3楼
Headset Audio Test 耳机音频测试
Project Name项目名称 | [5 empty] | Project Phase项目阶段
Hardware Version硬件版本 | [5 empty] | Test Date测试日期
Software Version软件版本 | [5 empty] | Sample Qty.样机数量
Refer. Standard参考标准
Test Equipment测试设备 |  | 音频分析仪AP2700、PC、AP525
Trial Condition试验条件 |  | 环境温度:15℃～35℃ 相对湿度：20％～75％ 大气压力：86～106kPa
Test Description测试说明
No. | Test Item | Test Condition |  |  | Sub Item |  | Test Result |  |  | Requirement | Remark
[7 empty] | 1# |  | 2#
1 | Output Power | Max output,1KHz,0dB |  |  | L Channel |  |  |  |  | ≥1.5mW
[5 empty] | R Channel |  |  |  |  | ≥1.5mW
2 | Distortion | 1mW output,1KHz,0dB |  |  | L Channel |  |  |  |  | ≤-80dB HIFI≤-90dB | 0.95mW@Vol 8
[5 empty] | R Channel |  |  |  |  | ≤-80dB HIFI≤-90dB | 0.95mW@Vol 8
3 | S/N | 1mW output ,1KHz,0dB (FN 1KHz,-138dB) |  |  | L Channel |  |  |  |  | ≥90dB HIFI≥110dB | 0.95mW@Vol 8
[5 empty] | R Channel |  |  |  |  | ≥90dB HIFI≥110dB | 0.95mW@Vol 8
4 | Channel Separation | Max output,10KHz,0dB |  |  | L Channel |  |  |  |  | ≥40dB HIFI≥90dB
[5 empty] | R Channel |  |  |  |  | ≥40dB HIFI≥90dB
5 | Channel Balance | Max output |  |  | 1KHz balance |  |  |  |  | ≤0.5dB HIFI≤0.1dB
[5 empty] | 100Hz balance |  |  |  |  | ≤1.0dB
[5 empty] | 10KHz balance |  |  |  |  | ≤1.0dB
6 | Floor Noise | Max output,1KHz,-138dB |  |  | L Channel |  |  |  |  | ≤6.0uV
[5 empty] | R Channel |  |  |  |  | ≤6.0uV
7 | Dynamic Range | Max output,1KHz,-60dB |  |  | L Channel |  |  |  |  | ≤-90dB
[5 empty] | R Channel |  |  |  |  | ≤-90dB
8 | Frequency Response | Max output |  |  | 20Hz |  |  |  |  | ±1dB
[5 empty] | 100Hz |  |  |  |  | ±1dB
[5 empty] | 1KHz |  |  |  |  | ±1dB
[5 empty] | 10KHz |  |  |  |  | ±1dB
[5 empty] | 18KHz |  |  |  |  | ±1dB
[5 empty] | 20KHz |  |  |  |  | ±1dB
Remark备注：Load 32ohm 1、仪器限制，频响无输出数据。 2、信道平衡100Hz断续，无数据输出。
Conclusion测试结论：1、功率输出偏大；2、信噪比不偏小；3、信道隔离度偏小；4、信道平衡度偏大。
Tester测试 |  |  | Check审核 |  |  |  |  | Approve批准

## 铃声响度测试 (hidden)
Return
深圳市合众思壮科技有限公司
深圳市南山区南头关口二路智恒产业园15栋3楼
Ringer Loudness Test 铃声响度测试
Project Name项目名称 |  |  |  | Project Phase项目阶段
Hardware Version硬件版本 |  |  |  | Test Date测试日期
Software Version软件版本 |  |  |  | Sample Qty.样机数量
Refer. Standard参考标准
Test Equipment测试设备 |  | 分贝仪D-1422C
Trial Condition试验条件 |  | 环境温度:15℃～35℃ 相对湿度：20％～75％ 大气压力：86～106kPa
Test Description测试说明
No. | Test Item | Test Result | Requirement |  |  | Remark
1 | Ringer 1 | dancing 94.2 | At least 2melodies >=100dB SPL at 5cm and at least 100% melodies>=95dB SPL at 5cm
2 | Ringer 2 | expecting 94.4
3 | Ringer 3 | opening 92.1
4 | Ringer 4
5 | Ringer 5
6 | Ringer 6
7 | Ringer 7
8 | Ringer 8
9 | Ringer 9
10 | Ringer 10
11 | Ringer 11
12 | Ringer 12
13 | Ringer 13
14 | Ringer 14
15 | Ringer 15
16 | Ringer 16
17 | Ringer 17
18 | Ringer 18
19 | Ringer 19
20 | Ringer 20
Remark备注：
Conclusion测试结论：
Tester测试 |  |  | Check审核 |  | Approve批准

## Camera客观指标测试 (hidden)
Return
深圳市合众思壮科技有限公司
深圳市南山区南头关口二路智恒产业园15栋3楼
Camera Test 相机客观指标测试
Project Name项目名称 | [6 empty] | Project Phase项目阶段
Hardware Version硬件版本 | [6 empty] | IC Vendor芯片厂商
Software Version软件版本 | [6 empty] | Test Date测试日期
Camera Vendor厂商 | [6 empty] | Sample Qty.样机数量
Refer. Standard参考标准 |  | YD/T 1607-2007 数字移动终端图像及视频传输特性技术要求和测试方法
Test Equipment测试设备 |  | ISO12233分辨率卡、X-Rite 24色卡、柯达灰阶卡、灯箱、白箱、三角架
Trial Condition试验条件
Test Description测试说明
No. | Item | Condition | Test Result and Requirement
1 | 分辨率Resolution(1) | 实验室环境、日光灯、ISO自动、ISO12233 | 中心 |  |  | 左上 |  | 左下 |  | 右上 |  | 右下
|  |  | 垂直≥1900LW/PH | 水平≥1900LW/PH | 斜45度≥1900LW/PH | 垂直≥1500LW/PH | 水平≥1500LW/PH | 垂直≥1500LW/PH | 水平≥1500LW/PH | 垂直≥1500LW/PH | 水平≥1500LW/PH | 垂直≥1500LW/PH | 水平≥1500LW/PH | 1、分辨率无测试环境， 无数据输出。
2 | 色彩还原 Color Correction | 灯箱环境、ColorChecker | D光饱和度 105%~125% | A光饱和度90%~120% | C光饱和度100%~120% | D光下ΔC*ab uncorr: |  |  |  | D光下ΔE*ab：
[6 empty] | 平均值≤10 |  | 均方根值≤12 |  | 平均值≤13 |  | 均方根值≤15
|  |  | 103.5% | 114.7% | 114.9% | 6.07 |  | 7.65 |  | 8.63 |  | 9.88
3 | 动态范围Dynamic Range | 灯箱环境、D光、StepChart | Dynamic Range ≥13
17
4 | 自动白平衡 Auto White Balance | 灯箱环境、ColorChecker | D光 |  | R | G | B | L | R/G | B/G | Tolerance
|  |  |  | BLOCK20 | 0.858 | 0.849 | 0.834 | 86.6 | 1.0106 | 0.98233 | 2.827% | ≤10%
|  |  |  | BLOCK21 | 0.752 | 0.741 | 0.718 | 76.67 | 1.0148 | 0.96896 | 4.588%
|  |  |  | BLOCK22 | 0.533 | 0.518 | 0.496 | 55.39 | 1.029 | 0.95753 | 7.143%
|  |  | A光 | BLOCK20 | 0.838 | 0.768 | 0.712 | 80.17 | 1.0911 | 0.92708 | 16.41% | ≤20%
|  |  |  | BLOCK21 | 0.723 | 0.652 | 0.582 | 69.28 | 1.1089 | 0.89264 | 21.63%
|  |  |  | BLOCK22 | 0.497 | 0.429 | 0.365 | 47.41 | 1.1585 | 0.85082 | 30.77%
|  |  | C光 | BLOCK20 | 0.864 | 0.867 | 0.842 | 87.95 | 0.99654 | 0.97116 | 2.537% | ≤10%
|  |  |  | BLOCK21 | 0.753 | 0.76 | 0.724 | 78 | 0.99079 | 0.95263 | 3.816%
|  |  |  | BLOCK22 | 0.53 | 0.536 | 0.496 | 56.55 | 0.98881 | 0.92537 | 6.343%
5 | 均匀性 Luminous Uniformity | 灯箱环境、D光、平整白纸 | Position |  | UL | LL | UR | LR | SL | SR | Luminous Shading
|  |  | Corner levels/255 |  | 0.462 | 0.455 | 0.465 | 0.478 | 0.52 | 0.522 | ≥85%
|  |  | Maximum pixel level/255 |  | 0.761
|  |  | Corner levels (%) ≥85% |  | 60.71% | 59.79% | 61.1% | 62.81% | 68.33% | 68.59%
|  |  | △Corner levels (%)≤10% |  | 6.65% | 9.97% | 5.14% | 6.5% | 2.27% | 0% | ≤10%
|  |  | R/B Pixel ratio (w/gamma): Corners |  | 97.6% | 97.3% | 97% | 97.2% | 97% | 97.3% | ≥90%
6 | RGBY噪声RGBY Noise | 灯箱环境、D光、ColorChecker | R |  | G |  | B |  | Y |  | ≤1.5%
|  |  | 0.83% |  | 0.82% |  | 0.85% |  | 0.81%
7 | 聚焦时间 FT | 办公室环境 | [8 empty] | ≤1S
8 | 存储时间 ST | 办公室环境 | [8 empty] | ≤1S
Remark备注：
(1) Camera resolution requirement:
20M: Center 2500LW/PH, Edge 2500LW/PH
13M: Center 1900LW/PH, Edge 1500LW/PH
8M: Center 1500LW/PH, Edge 1300LW/PH
5M: Center 1200LW/PH, Edge 1000LW/PH
2M: Center 800LW/PH, Edge 600LW/PH
Conclusion测试结论：
Tester测试 |  |  |  | Check审核 |  |  |  |  | Approve批准
深圳市合众思壮科技有限公司
深圳市南山区南头关口二路智恒产业园15栋3楼
Camera Test 相机客观指标测试
Project Name项目名称 | [6 empty] | Project Phase项目阶段
Hardware Version硬件版本 | [6 empty] | IC Vendor芯片厂商
Software Version软件版本 | [6 empty] | Test Date测试日期
Camera Vendor厂商 | [6 empty] | Sample Qty.样机数量
Refer. Standard参考标准 |  | YD/T 1607-2007 数字移动终端图像及视频传输特性技术要求和测试方法
Test Equipment测试设备 |  | ISO12233分辨率卡、X-Rite 24色卡、柯达灰阶卡、灯箱、白箱、三角架
Trial Condition试验条件
Test Description测试说明
No. | Item | Condition | Test Result and Requirement
1 | 分辨率Resolution(1) | 实验室环境、日光灯、ISO自动、ISO12233 | 中心 |  |  | 左上 |  | 左下 |  | 右上 |  | 右下
|  |  | 垂直≥1900LW/PH | 水平≥1900LW/PH | 斜45度≥1900LW/PH | 垂直≥1500LW/PH | 水平≥1500LW/PH | 垂直≥1500LW/PH | 水平≥1500LW/PH | 垂直≥1500LW/PH | 水平≥1500LW/PH | 垂直≥1500LW/PH | 水平≥1500LW/PH | 1、分辨率无测试环境， 无数据输出。
2 | 色彩还原 Color Correction | 灯箱环境、ColorChecker | D光饱和度 105%~125% | A光饱和度90%~120% | C光饱和度100%~120% | D光下ΔC*ab uncorr: |  |  |  | D光下ΔE*ab：
[6 empty] | 平均值≤10 |  | 均方根值≤12 |  | 平均值≤13 |  | 均方根值≤15
|  |  | 105.9% | 113.6% | 114% | 6.58 |  | 8.45 |  | 9.12 |  | 10.7
3 | 动态范围Dynamic Range | 灯箱环境、D光、StepChart | Dynamic Range ≥13
17
4 | 自动白平衡 Auto White Balance | 灯箱环境、ColorChecker | D光 |  | R | G | B | L | R/G | B/G | Tolerance
|  |  |  | BLOCK20 | 0.861 | 0.846 | 0.83 | 86.42 | 1.0177 | 0.98109 | 3.664% | ≤10%
|  |  |  | BLOCK21 | 0.755 | 0.737 | 0.712 | 76.43 | 1.0244 | 0.96608 | 5.834%
|  |  |  | BLOCK22 | 0.541 | 0.517 | 0.487 | 55.37 | 1.0464 | 0.94197 | 10.44%
|  |  | A光 | BLOCK20 | 0.835 | 0.764 | 0.712 | 79.87 | 1.0929 | 0.93194 | 16.1% | ≤20%
|  |  |  | BLOCK21 | 0.723 | 0.648 | 0.586 | 69.05 | 1.1157 | 0.90432 | 21.14%
|  |  |  | BLOCK22 | 0.5 | 0.426 | 0.361 | 47.23 | 1.1737 | 0.84742 | 32.63%
|  |  | C光 | BLOCK20 | 0.849 | 0.862 | 0.839 | 87.27 | 0.98492 | 0.97332 | 1.16% | ≤10%
|  |  |  | BLOCK21 | 0.733 | 0.754 | 0.722 | 77.19 | 0.97215 | 0.95756 | 1.459%
|  |  |  | BLOCK22 | 0.511 | 0.529 | 0.489 | 55.66 | 0.96597 | 0.92439 | 4.159%
5 | 均匀性 Luminous Uniformity | 灯箱环境、D光、平整白纸 | Position |  | UL | LL | UR | LR | SL | SR | Luminous Shading
|  |  | Corner levels/255 |  | 0.439 | 0.445 | 0.447 | 0.474 | 0.501 | 0.515 | ≥85%
|  |  | Maximum pixel level/255 |  | 0.753
|  |  | Corner levels (%) ≥85% |  | 58.3% | 59.1% | 59.36% | 62.95% | 66.53% | 68.39%
|  |  | △Corner levels (%)≤10% |  | 6.65% | 9.97% | 5.14% | 6.5% | 2.27% | 0% | ≤10%
|  |  | R/B Pixel ratio (w/gamma): Corners |  | 97% | 98.1% | 96.4% | 98.4% | 96.4% | 97.5% | ≥90%
6 | RGBY噪声RGBY Noise | 灯箱环境、D光、ColorChecker | R |  | G |  | B |  | Y |  | ≤1.5%
|  |  | 0.99% |  | 0.89% |  | 0.9% |  | 0.89%
7 | 聚焦时间 FT | 办公室环境 | [8 empty] | ≤1S
8 | 存储时间 ST | 办公室环境 | [8 empty] | ≤1S
Remark备注：
(1) Camera resolution requirement:
20M: Center 2500LW/PH, Edge 2500LW/PH
13M: Center 1900LW/PH, Edge 1500LW/PH
8M: Center 1500LW/PH, Edge 1300LW/PH
5M: Center 1200LW/PH, Edge 1000LW/PH
2M: Center 800LW/PH, Edge 600LW/PH
Conclusion测试结论：
Tester测试 |  |  |  | Check审核 |  |  |  |  | Approve批准
Note on E21: 作者: 这里数字n表示可以分辨出n-1到n的变化！
Note on E75: 作者: 这里数字n表示可以分辨出n-1到n的变化！

## LCD客观指标测试 (hidden)
Return
深圳市合众思壮科技有限公司
深圳市南山区南头关口二路智恒产业园15栋3楼
LCD Test 液晶显示屏客观指标测试
Project Name项目名称 | R3 |  |  |  |  | Project Phase项目阶段
Hardware Version硬件版本 | [5 empty] | IC Vendor芯片厂商
Software Version软件版本 | [5 empty] | Test Date测试日期
LCD Vendor显示屏厂商 | [5 empty] | Sample Qty.样机数量
Refer. Standard参考标准 | YD/T 1607-2007视频传输特性技术要求和测试方法,CIE1931,CIE1976
Test Equipment测试设备 | BM-7A、旋转台
Trial Condition试验条件
Test Description测试说明
Item | Parameters | Test Data |  |  |  | Requirement(1)
LCD type / Technology
[6 empty] | TN | IPS |  | LTPS
[6 empty] | TFT－TN | TFT－IPS |  | TFT－LTPS
[7 empty] | 5.0HD以下产品 （含5.0HD） | 5.0HD以上产品
Main LCD | 屏幕尺寸 Screen Size
分辨率 Resolution
| 色度 Colors |  |  |  |  | 16.77M | 16.77M | 16.77M | 16.77M
| 亮度（最大） Luminance (Maximum) |  |  |  |  | 350±10%cd/m2(LCM>350) | 350±10%cd/m2(LCM>370) | >350cd/m2(LCM>410) | >350cd/m2(LCM>400)
| 色温 Color Temperature (White) |  |  |  |  | 7500(+1000/-500) | 7500(+1000/-500) | 7500(+1000/-500) | 7500(+1000/-500)
| 对比度 Contrast Rate |  |  |  |  | >700 | 800 TYP(>800) | 1000 TYP(>800) | >800
| 视角 Viewing Angle (CR=50) |  |  |  |  | >45゜(L,R), >50゜(Up), >40゜(Down) | >70°(>60°) | >70°(>60°) | >60°
| 色坐标 △xy (RGBYW) (CIE1931) |  |  |  |  | see table 1 | see table 1 | see table 1 | see table 1
| 色彩饱和度 Hue% (NTSC) (CIE1976) |  |  |  |  | >70% | >83% | >85% | >85%
| 灰阶过渡曲线 Gamma (Y) |  |  |  |  | 2.2±0.2 | 2.2±0.2 | 2.2±0.2 | 2.2±0.2
| 表面亮度均匀性 Luminance Uniformity |  |  |  |  | >85% | >85% | >85% | >85%
| 响应时间 Response Time | \ | \ | \ | \ | <20ms | <35ms | <35ms | <35ms
Table 1
NTSC Standard | [5 empty] | TN Glass | IPS Glass | IPS Glass | LTPS Glass
Red | x=0.67(±0.02) |  |  |  |  | >0.62 | >0.64 | >0.64 | >0.64
| y=0.33(±0.02) |  |  |  |  | 0.31(±0.04) | 0.3(±0.04) | 0.3(±0.04) | 0.3(±0.04)
Green | x=0.21(±0.02) |  |  |  |  | <0.33 | <0.32 | <0.31 | <0.31
| y=0.71(±0.02) |  |  |  |  | >0.59 | >0.59 | >0.6 | >0.6
Blue | x=0.14(±0.02) |  |  |  |  | 0.14(±0.02) | 0.14(±0.02) | 0.14(±0.02) | 0.14(±0.02)
| y=0.08(±0.02) |  |  |  |  | 0.08(±0.03) | 0.08(±0.03) | 0.08(±0.03) | 0.08(±0.03)
Yellow (Reference) | x |  |  |  |  | 0.42~0.53 | 0.42~0.53 | 0.42~0.53 | 0.42~0.53
| y |  |  |  |  | 0.43~0.52 | 0.43~0.52 | 0.43~0.52 | 0.43~0.52
White (Reference) | x |  |  |  |  | 0.289~0.305 | 0.3±0.03 | 0.3±0.03 | 0.289~0.305
| y |  |  |  |  | 0.304~0.322 | 0.31±0.03 | 0.31±0.03 | 0.304~0.322
Remark备注： 1、1#（夏普）机器均匀性稍低。 2、2#（夏普）机器色温偏低。 3、BYD LCD测试PASS。
Conclusion测试结论：FAIL
Tester测试 |  | Check审核 |  |  |  |  | Approve批准
Note on B31: 色彩饱和度：NTSC

## 充电测试
Return
充电测试
Project Name项目名称 | E9633 | Project Phase项目阶段
Hardware Version硬件版本 |  | Test Date测试日期
Software Version软件版本 |  | Sample Qty.样机数量
Refer. Standard参考标准
Test Equipment测试设备 | 66319D可控编程电源、直流稳压源、标充、非标充、USB线、滑动变阻器、假电池
Trial Condition试验条件 | 常温环境
Test Description测试说明 | DC电源：12V2A；车载电源接入
Batt. Rated Capacity电池标称容量 | 3.7V 900mAh
测试项目 | Test Requirements | 测试数据 |  |  | 备注
|  | #1 | #2 | #3
检查充电是否正常进行 | ACC点火后，充电正常，电池电压上升。
预充阶段：VBAT≤Vpre（2.8≤Vpre≤3.4 ） | ACC点火充电电：电池预充电电流≤50mA
恒流充电阶段：Vpre＜VBAT≤Vcv | 1、0℃≤Tbat＜45℃ Vcv=4.2V±0.02V 端口吸收电流（充电器端）＜适配器额定电流 充电电流（电池端电流）Ichg=450mA
恒压充电阶段： | 1、0℃≤Tbat＜45℃ Vcv=4.2V±0.02V 端口吸收电流（充电器端）＜适配器额定电流 充电电流（电池端电流）≤0.1%*chg ; Ichg=450mA
停止充电： 1、恒压充电期间连续检测到电池电压≥Vcv 2、恒压充电电流≤0.05C 3、充电时间满3个小时 满足上面任何一个条件立即停止充电。常温充电结束后电池电压需在4.2±0.05(1)的范围内 | 停止充电
重新充电： 0℃≤Tbat＜10℃ Vrec=3.9V 10℃≤Tbat＜45℃ Vrec=4.1V 当充电时间满3个小时而停止充电的情况不重新启动充电 | 重新启动充电
充电温度保护 | 电池温度过低/高保护： 1、Tbat＜0℃时，停止充电， 2、Tbat＞45℃时，停止充电，
充满后电池电压 | 常压电芯4.20±0.05V（电池温度为0℃≤Tbat＜45℃）
充电完成所需时间 （小时/H） | 开机充电（理论值）=电池标称容量mA÷恒流充电电流mA+1
开机充电（实际测试值）≤开机充电（理论值）
Conclusion测试结论：
Tester测试 |  | Check审核

## 耗电性能测试
Return
耗电性能测试
项目名称 | E9631 |  |  |  |  | 项目阶段
硬件版本 | [5 empty] | 测试日期
软件版本 | [5 empty] | 样机数量
参考标准
测试设备 | Agilent8960/CMW500/SP6010、66319D可控编程电源、测试卡、PC
试验条件 | 低压电池：Vbat 3.6V；高压电池：Vbat 4.1V。
测试说明 | 电池容量： | 3.7 900mAh
测试项目 | 测试条件 |  | 测试数据 |  |  |  | 判定结果 Pass/Fail | 备注
|  |  | 1# |  | 2#
|  |  | RMS值 | 峰值 | RMS值 | 峰值
关机漏电流 | 电池端供电,输入电压3.7V
GPS工作电流 | 电池端供电,输入电压3.7V
4G上网电流 | 电池端供电,输入电压3.7V
开机过程中电流 | 电池端供电,输入电压3.7V
功耗最大时电流 | 电池端供电,输入电压3.7V,4G传输数据，GPS定位开启
车载电源输入功耗测试
功耗最大时电流（4G注网时，GPS，senseor,串口） | DC输入12V供电,电池3.7V
关机漏电流 | DC输入12V供电，ACC OFF后，DC端12V输入时功耗，
功耗最大时电流（4G注网时，GPS，senseor,串口） | DC输入9V供电,电池3.7V
关机漏电流 | DC输入9V供电，ACC OFF后，DC端12V输入时功耗，
功耗最大时电流（4G注网时，GPS，senseor,串口） | DC输入24V供电,电池3.7V
关机漏电流 | DC输入24V供电，ACC OFF后，DC端12V输入时功耗，
Remark:
测试结论
Tester测试 |  | Check审核 |  |  | Approve批准
受控号：
受控号：
受控号：
受控号：
受控号：
受控号：
受控号：
受控号：
受控号：
受控号：
受控号：
受控号：
受控号：
受控号：
受控号：
受控号：
受控号：
受控号：
受控号：
受控号：
受控号：
受控号：
受控号：
受控号：
受控号：
受控号：
受控号：
受控号：
受控号：
受控号：
受控号：
受控号：
受控号：
受控号：
受控号：
受控号：
受控号：
受控号：
受控号：
受控号：
受控号：
受控号：
受控号：
受控号：
受控号：
受控号：
受控号：
受控号：
受控号：
受控号：
受控号：
受控号：
受控号：
受控号：
受控号：
受控号：
受控号：
受控号：
受控号：
受控号：
受控号：
受控号：
受控号：
受控号：
受控号：
受控号：
受控号：
受控号：
受控号：
受控号：
受控号：
受控号：

## 端口保护测试
Return
端口保护测试
Project Name项目名称 | E9631 | Project Phase项目阶段
Hardware Version硬件版本 |  | Test Date测试日期
Software Version软件版本 |  | Sample Qty.样机数量
Refer. Standard参考标准
Test Equipment测试设备 | 66319D可控编程电源、直流稳压源、标充、非标充、USB线、滑动变阻器、假电池
Trial Condition试验条件 | 常温环境
Test Description测试说明 | DC：12V2A；车载电源接入
Batt. Rated Capacity电池标称容量 | 3.7V 900mAh
测试项目 | Test Requirements | 测试数据 |  |  | 备注
|  | #1 | #2 | #3
PCBA上保险丝老化测试（输入保险丝，输出保险丝） | 单品老化测试，参考器件规格书 额定电流是否比实际功耗预留1.5倍余量
USB端口保护 | 短路,过流保护后不能出现器件损坏，且恢复后能功能正常
电池短路保护 | 短路保护后电池不能损坏,能正常激活充电
输入电源反接保护 | 将B+,B-极性反接，不能出现短路，设备不工作，硬件不能出现损坏
车载输入电源ISO7637-2测试 | 12/24V电源系统，ISO7637-2冲击后，不能出现硬件损坏，硬件所有功能测试正常，5a 满足2欧姆标准
2路输出端口保护 | 短路、过流保护后不能出现器件损坏，且恢复后能功能正常
5路输入端口保护 | 输入电压9-36V，能正常检测Input IO，内部器件无过热，不能出现损坏
Conclusion测试结论：
Tester测试 |  | Check审核

## MCU输入输出IO
Return
MCU输入输出IO
Project Name项目名称 |  | E9631 | Project Phase项目阶段
Hardware Version硬件版本 |  |  | Test Date测试日期
Software Version软件版本 |  |  | Sample Qty.样机数量
Refer. Standard参考标准
测试项目 |  | 输入电压 | 实际检测阈值 | 电路器件没有发热情况 | 备注
输入IO | ACC | 9V-36V
| AD1 | 9V-36V
| AD2 | 9V-36V
| IN2_DET | 9V-36V
| IN3_DET | 9V-36V
输出IO | DIG1_EN | 9V-36V
| DIG2_EN | 9V-36V
Conclusion测试结论：
Tester测试 |  |  | Check审核

## DCDC转换效率
项目名 | E9633 | 测试日期 |  |  |  |  | 测试结果
软件版本 |  | 硬件版本
测试要求 | 转换效率>80%
测试位号：U3,TPS54540
输入电压V | 输入电流A | 输出电压V | 负载A | 转换效率 | 预测效率 | 温度 | 判定
9V |  |  | 1 |  | >85% | 27℃
9V |  |  | 2 |  | >85% | 36℃
9V |  |  | 3 |  | >85% | 48℃
9V |  |  | 4 |  | >85% | 60℃
输入电压V | 输入电流A | 输出电压V | 负载A | 转换效率 | 预测效率 | 温度
12V |  |  | 1
12V |  |  | 2
12V |  |  | 3
12V |  |  | 4
输入电压V | 输入电流A | 输出电压V | 负载A | 转换效率 | 预测效率 | 温度
24V |  |  | 1
24V |  |  | 2
24V |  |  | 3
24V |  |  | 4
输入电压V | 输入电流A | 输出电压V | 负载A | 转换效率 | 预测效率 | 温度 | 判定
36V |  |  | 1 |  | >85%
36V |  |  | 2 |  | >85%
36V |  |  | 3 |  | >85%
36V |  |  | 4 |  | >85%
测试位号U6,SY7152 升压
输入电压V | 输入电流A | 输出电压V | 负载A | 转换效率 | 预测效率 | 温度 | 判定
3.3 |  |  | 1 |  | >85%
3.3 |  |  | 1.5 |  | >85%
3.3 |  |  | 2 |  | >85%
输入电压V | 输入电流A | 输出电压V | 负载A | 转换效率 | 预测效率 | 温度
4 |  |  | 1 |  | >85%
4 |  |  | 1.5 |  | >85%
4 |  |  | 2 |  | >85%
测试位号：U28, SY7152 升压
输入电压V | 输入电流A | 输出电压V | 负载A | 转换效率 | 预测效率 | 温度 | 判定
3.3 |  |  | 1 |  | >85%
3.3 |  |  | 1.5 |  | >85%
3.3 |  |  | 2 |  | >85%
输入电压V | 输入电流A | 输出电压V | 负载A | 转换效率 | 预测效率 | 温度
4 |  |  | 1 |  | >85% |  | 无正常电压输出
4 |  |  | 1.5 |  | >85%
4 |  |  | 2 |  | >85% |  | 无正常电压输出
测试位号：U5，SY8089降压
输入电压V | 输入电流A | 输出电压V | 负载A | 转换效率 | 预测效率 | 温度 | 判定
5 |  |  | 1 |  | >85%
5 |  |  | 1.5 |  | >85%
4 |  |  | 2 |  | >85%
Conclusion测试结论：
Tester测试 |  |  | Check审核

## 温升测试
Temperature Test 温升测试
Project Name项目名称 |  | E9633 |  | Project Phase项目阶段
Hardware Version硬件版本 |  |  |  | Test Date测试日期
Software Version软件版本 |  |  |  | Sample Qty.样机数量
Refer. Standard参考标准 |  | 生理学研究表明，当温度在36～45℃是热感受器单独起作用，当皮肤温度超过45℃时，组织开始破坏，人体会有疼痛的感觉。
Test Equipment测试设备 |  | 温升记录仪/温度计/红外测温仪/热电偶、时间表、大型游戏、高清视频、测试卡等
Trial Condition试验条件 |  | 室温25±1℃；湿度25%~75%RH；风速<0.2 m/s
Test Description测试说明 |  | ΔT=样机测试后温度-样机测试前温度
测试条件 | 测试芯片 |  | 测试时间 | 测试标准 | 测试数据 |  |  |  |  | 备注
[5 empty] | # | # | # | # | #
主板： DC输入12V供电,输入电压3.7V,GPS，4G工作 | MCU,位号U9 |  | 1H | <70
| 4G模块，位号U23 |  | 1H | <70
| SPI Flash，位号U10 |  | 1H | <70
| DC/DC，位号U5 |  | 1H | <70
| DC/DC，位号U6 |  | 1H | <70
| DC/DC，位号U28 |  | 1H | <70
Remark备注:
Conclusion测试结论：
Tester测试
Temperature Test 温升测试
Project Name项目名称 |  |  |  | Project Phase项目阶段
Hardware Version硬件版本 |  |  |  | Test Date测试日期
Software Version软件版本 |  |  |  | Sample Qty.样机数量
Refer. Standard参考标准 |  | 生理学研究表明，当温度在36～45℃是热感受器单独起作用，当皮肤温度超过45℃时，组织开始破坏，人体会有疼痛的感觉。
Test Equipment测试设备 |  | 温升记录仪/温度计/红外测温仪/热电偶、时间表、测试卡等
Trial Condition试验条件 |  | 室温25±1℃；湿度25%~75%RH；风速<0.2 m/s
Test Description测试说明 |  | ΔT=样机测试后温度-样机测试前温度
测试条件 | 整机温升 |  | 测试时间 | 测试标准 | 测试数据 |  |  |  |  | 备注
[5 empty] | #1 | #2 | #3 | 实际室温 | ΔT
湿度25%~75%RH；风速<0.2 m/s | 壳体表面 |  | 1H | <43
|  |  | 1H | <43
|  |  | 1H | <43
|  |  | 1H | <43
|  |  | 1H | <43
|  |  | 1H | <43
Remark备注:
Conclusion测试结论：
Tester测试

## 电池电量指示测试
Return
Battery Indication Test 电池电量指示测试
Project Name项目名称 |  | Project Phase项目阶段
Hardware Version硬件版本 |  | Test Date测试日期
Software Version软件版本 |  | Sample Qty.样机数量
Refer. Standard参考标准
Test Equipment测试设备 | 66319D可控编程电源、假电池
Trial Condition试验条件
Test Description测试说明
电压 | 百分比 | Test Result 试验结果 |  | Remak
充电
5
10
20
30
40
50
60
70
80
90
100
放电
100
90
80
71
60
50
40
30
20
10
0
Remark备注：
Conclusion测试结论：
Tester测试 |  | Check审核 | Approve批准

## 晶振测量
返回
晶振测量质量测试--晶振信号测试
1.1、晶振信号质量测试 测试结果：
| Measuring parameters(测试参数) |  | Limits(范围) |  |  | Units(单位V) | 测试结果 | Remark(注意)
|  |  | Min. | Typ. | Max. | Measured(测定量) | PASS/FAIL
| 8M | HZ |  | 8
1.2、测试波形：
8M
<Attachment>

## SD卡和SIM卡信号测量
SIM卡/ESIM卡信号测试
1.1、接口电气特性：
| Measuring parameters |  | Limits |  |  |  | 测试结果 | Remark
|  |  | Min. | Typ. | Max. | Test Result | PASS/FAIL
| USIM_VDD | 1.8V | 1.62 | - | 1.98
| USIM_RST | VCC | 0.8*VCC | - | VCC+0.3
1.2、 测试波形：
| Measuring parameters |  | Limits |  |  |  | 测试结果 | Remark
|  |  | Min. | Typ. | Max. |  | PASS/FAIL
| USIM_VDD | 1.8V | 1.62 | - | 1.98
| USIM_RST | VCC | 0.8*VCC | - | VCC+0.3
| USIM_CLK | USIM_CLK |  |  | USIM_CLK
| <Attachment> | <Attachment> |  |  | <Attachment>

## 电源纹波测试
电源纹波测试
电源输出RMS及稳定性测试
1、测试结果：
重载模式下电源纹波测试
测试结果：
| NO | 信号名称（依实测修改） | POWER用途 | 电压（V） | Measured(MV) | 测试结果PASS/FAIL | REMARK | 问题单号
| 1 | DC5V(12V转5V) | 系统供电
| 2 | VSYS
| 3 | 5V
| 4 | 4G_4V
| 5 | +3V3_MEM
| 6 | +3.3VSW
| 7 | BATT
| 8 | VDD1V8_EXT
| 9 | VBUS
| 10 | VBAT_RF
| 11 | USIM_VDD
| 12 | MCU3V3
| 13 | GPS_VCC
| 14 | GPS_3V3
| 15 | SENSOR_3V3
| 16 | VCC_DIG
| 17 | 外电与内置电池切换
18
19
20
21
2、测试波形：